## Elementy studni
ELEMENTY STUDNI BETONOWYCH KANAŁU K1 - ETAP I
``
Studnia:S1.1 |  |  | Studnia:S1.2 |  | Studnia:S1.3
Rodzaj elementu | Ilość |  | Rodzaj elementu | Ilość | Rodzaj elementu | Ilość
Podstawa studni DN1000mm z wyprofilowaną kinietą DN 200. Wysokość podstawy 800mm | 1 |  | Podstawa studni DN1000mm z wyprofilowaną kinietą DN 200. Wysokość podstawy 700mm | 1 | Podstawa studni DN1000mm z wyprofilowaną kinietą DN 200. Wysokość podstawy 1000mm | 1
Krąg betonowy DN1000mm H=1000mm | 1 |  | Krąg betonowy DN1000mm H=1000mm | 1 | Krąg betonowy DN1000mm H=500mm | 1
Zwężka DN1000 h=600mm | 1 |  | Zwężka DN1000 h=600mm | 1 | Zwężka DN1000 h=600mm | 1
Pierścień wyrównawczy h=80mm | 2 |  | Pierścień wyrównawczy h=60mm | 1 | Pierścień wyrównawczy h=100mm | 2
Właz: klasa D400 h=115mm | 1 |  | Właz: klasa D400 h=115mm | 1 | Właz: klasa D400 h=115mm | 1
Studnia:S1.4 |  |  | Studnia:S1.5 |  | Studnia:S1.6
Rodzaj elementu | Ilość |  | Rodzaj elementu | Ilość | Rodzaj elementu | Ilość
Podstawa studni DN1000mm z wyprofilowaną kinietą DN 200. Wysokość podstawy 1000mm | 1 |  | Podstawa studni DN1000mm z wyprofilowaną kinietą DN 200. Wysokość podstawy 1000mm | 1 | Podstawa studni DN1000mm z wyprofilowaną kinietą DN 200. Wysokość podstawy 1000mm | 1
Krąg betonowy DN1000mm H=500mm | 1 |  | Krąg betonowy DN1000mm H=500mm | 1 | Krąg betonowy DN1000mm H=750mm | 1
Zwężka DN1000 h=600mm | 1 |  | Zwężka DN1000 h=600mm | 1 | Zwężka DN1000 h=600mm | 1
Pierścień wyrównawczy h=60mm | 1 |  | Właz: klasa D400 h=115mm | 1 | Pierścień wyrównawczy h=60mm | 1
Pierścień wyrównawczy h=100mm | 1 |  |  |  | Pierścień wyrównawczy h=100mm | 1
Właz: klasa D400 h=115mm | 1 |  |  |  | Właz: klasa D400 h=115mm | 1