## Elementy studni
ELEMENTY STUDNI BETONOWYCH KANAŁU K2
Studnia:S1.6 |  | Studnia:S2.1 |  | Studnia:S2.2
Rodzaj elementu | Ilość | Rodzaj elementu | Ilość | Rodzaj elementu | Ilość
Podstawa studni DN1000mm z wyprofilowaną kinietą DN 200. Wysokość podstawy 1000mm | 1 | Podstawa studni DN1000mm z wyprofilowaną kinietą DN 200. Wysokość podstawy 1000mm | 1 | Podstawa studni DN1000mm z wyprofilowaną kinietą DN 200. Wysokość podstawy 1000mm | 1
Krąg betonowy DN1000mm H=750mm | 1 | Krąg betonowy DN1000mm H=750mm | 1 | Krąg betonowy DN1000mm H=500mm | 1
Zwężka DN1000 h=600mm | 1 | Zwężka DN1000 h=600mm | 1 | Zwężka DN1000 h=600mm | 1
Pierścień wyrównawczy h=60mm | 1 | Pierścień wyrównawczy h=80mm | 1 | Pierścień wyrównawczy h=120mm | 1
Pierścień wyrównawczy h=100mm | 1 | Pierścień wyrównawczy h=100mm | 1 | Właz: klasa D400 h=115mm | 1
Właz: klasa D400 h=115mm | 1 | Właz: klasa D400 h=115mm | 1
Studnia:S2.3 |  | Studnia:S2.4
Rodzaj elementu | Ilość | Rodzaj elementu | Ilość
Podstawa studni DN1000mm z wyprofilowaną kinietą DN 200. Wysokość podstawy 1000mm | 1 | Podstawa studni DN1000mm z wyprofilowaną kinietą DN 200. Wysokość podstawy 800mm | 1
Zwężka DN1000 h=600mm | 1 | Zwężka DN1000 h=600mm | 1
Pierścień wyrównawczy h=80mm | 1 | Pierścień wyrównawczy h=60mm | 1
Właz: klasa D400 h=115mm | 1 | Pierścień wyrównawczy h=100mm | 1
|  | Właz: klasa D400 h=115mm | 1