## KO BOISKO
KOSZTORYS OFERTOWY
dla projektu utwardzenia powierzchni gruntu działki budowlanej, rozbiórki budynków gospodarczych i rekultywacji terenu boiska sportowego w miejscowości Weronikopole
L.p. | Pozycja S.T. | Wyszczególnienie elementów rozliczeniowych | Jednostka |  |  |  |  | Cena jedn. | Wartość
ETAP II
|  |  | Nazwa | Ilość
[8 empty] | w zł | w zł
1. | 2. | 3. | 4. | 5. | 5. | 5. |  | 6. | 7.
D.01.00.00 |  | ROBOTY PRZYGOTOWAWCZE | * | * | * | * |  | * | *
| D.01.01.01 | Geodezyjna obsługa budowy. | * | * | * | * |  | * | *
1. |  | - roboty pomiarowe przy liniowych robotach ziemnych | km | 0.09 | 3.019 | 2.33 | 5.439
D.01.01.01 |  | Usunięcie drzew i krzaków. | * | * | * | * |  | * | *
2. |  | Mechaniczne ścinanie drzew o średnicy 11cm wraz z odwozem dłużycy na składowisko Inwestora na odległość do 15km z karczowaniem pni i odwozem karpiny na składowisko Wykonawcy | szt. | 1
3. |  | Mechaniczne ścinanie drzew o średnicy 63cm wraz z odwozem dłużycy na składowisko Inwestora na odległość do 15km z karczowaniem pni i odwozem karpiny na składowisko Wykonawcy | szt. | 1
D.01.02.04 |  | Rozbiórka elementów dróg z wywozem. | * | * | * | * |  | * | *
4. |  | Rozebranie elementów ceglanych: - cokół ceglany ogrodzenia 2,0*0,25*0,5=0,25m3 - słupki ceglane bramy 0,5*0,5*2,0*2=1,0m3 - śmietnik (2,2*2+1,65*2)*0,25*1,0=1,93m3 - fundamenty śmietnika (2,2*2+1,65*2)*0,5*0,5=1,93m3 | m3 | 5.11
5. |  | Rozebranie elemnetów betonowych: - śmietnik przykrycie (2,2*1,65)*0,15=0,55m3 - słupki betonowe płotu (17*0,13*0,18)*2,5=1,0m3 - słupki betonowe ławek (0,4*0,9*0,1)*9=0,33m3 - gruz betonowy 3,25m3 | m3 | 5.13
6. |  | Oczyszczenie placu budowy i wywiezienie śmieci komunalnych - śmietnik (2,2*1,65)*1,0=3,63m3 | m3 | 3.63
7. |  | Rozebranie ogrodzenia z siatki stalowej h=1,3m | m | 56
8. |  | Rozebranie ogrodzenia z paneli drewnianych h=1,5m | m | 2
9. |  | Wywiezienie gruzu z terenu rozbiórki przy mechanicznym załadowaniu i wyładowaniu samochodem samowyładowczym na składowisko Wykonawcy wraz z kosztami transportu i składowania | m3 | 13.87
D.01.02.04 |  | Rozbiórka elementów budynków | * | * | * | * |  | * | *
10. |  | Rozebranie elementów ceglanych: BUDYNEK: - mury zewnętrzne (7,0*3,0+7,0*3,2+2*3,5*3,1)*0,25=16,28m3 - mury wewętrzne (3,5*3,1)*0,25=2,72m3 - fundamenty (7,0*2+3*3,5)*0,50*0,70=16,45m3 - komin (0,80*0,4)x6,4=2,05m3 | m3 | 37.5
11. |  | Rozebranie elemnetów betonowych: BUDYNEK: - posadzka betonowa (3,5*7,0)*0,30=7,35m3 WIATA: - posadzka betonowa (4,0*11,0)*0,30=13,20m3 | m3 | 20.55
12. |  | Rozebranie elementów drewnianych: BUDYNEK: - dach kryty papą (3,9*7,0)=27,30m2 WIATA: - dach kryty papą (3,9*11,3)=44,07m2 | m2 | 71.37
13. |  | Rozebranie konstrukcyjnych elementów drewnianych: BUDYNEK: - konstrukcja (8*0,12*0,16*3,9)=0,60m2 WIATA: - konstrukcja (6*2,0*0,12*0,08+6*1,7*0,12*0,08+12*0,12*0,08*3,9)+0,5=1,16m3 | m3 | 1.76
14. |  | Rozebranie poszycia z płyt azbetowo-cementowych: WIATA: - tył (11,0*1,7)=18,7m2 - bok (3,5/2)*1,8=3,15m2 | m2 | 21.85
15. |  | Oczyszczenie budynków i wywiezienie śmieci komunalnych: BUDYNEK: (2,5*1,5*1,2+2,4)=6,9m3 WIATA: 0,5m3 | m3 | 7.4
16. |  | Demontaż okien drewnianych wraz z odwozem na składowisko Wykonawcy: BUDYNEK: 1szt. o wymiarach 0,8x1,3m | szt. | 1
17. |  | Demontaż drzwi drewnianych wraz z odwozem na składowisko Wykonawcy: BUDYNEK: 2szt. o wymiarach 0,8x2,0m | szt. | 2
18. |  | Demintaż metalowych elementów zagospodarowania budynku i posesji wraz z odwozem na składowisko Wykonawcy | Mg | 0.15
19. |  | Rozbiórka drobnych elementów betonowych zagospodarowania posesji | m3 | 0.55
20. |  | Wywiezienie gruzu z terenu rozbiórki przy mechanicznym załadowaniu i wyładowaniu samochodem samowyładowczym na składowisko Wykonawcy wraz z kosztami transportu i składowania | m3 | 72.0932
21. |  | Wykonanie zasypki dołów po wykonanych robotach rozbiórkowych gruntem rodzimym wraz z zagęszczeniem BUDYNEK: (3,5*7,0)*0,30=7,35m3 (7,0*2+3*3,5)*0,50*0,70=16,45m3 WIATA: (4,0*11,0)*0,30=13,20m3 | m3 | 37
22. |  | Plantowanie terenu po rozbiórce budynków BUDYNEK: (4,0*8,0)=32,0m2 WIATA: (4,5*12,0)=54,0m2 | m2 | 86
D.02.00.00 |  | ROBOTY ZIEMNE | * | * | * | * |  | * | *
| D.02.01.01 | Wykonanie wykopów | * | * | * | * |  | * | *
23. |  | Mechaniczne zdjęcie warstwy darniny i ziemi urodzajnej gr. 15cm z załadunkiem i transportem na składowisko Wykonawcy wraz z kosztami transportu i składowania | m3 | 39.6 | 13444.41 | 10856.03
24. |  | Plantowanie poboczy gruntowych o szerokości 1,0m | m2 | 176
D.04.00.00 |  | PODBUDOWY | * | * | * | * |  | * | *
| D.04.01.01 | Koryto wraz z profilowaniem i zagęszczaniem podłoża. | * | * | * | * |  | * | *
25. |  | Profilowanie i zagęszczanie podłoża wykonywane mechanicznie pod warstwy konstrukcyjne nawierzchni | m2 | 264 | 16390.18 | 9604.42
| D.04.04.02 | Podbudowa z mieszanki niezwiązanej | * | * | * | * |  | * | *
26. |  | W-wa profilująca z kruszywa porozbiórkowego ~ gr. 5cm (materiał Inwestora zmagazynowany na terenie budowy) | m2 | 264
27. |  | Nawierzchnia z nowej mieszanki niezwiązanej 0/31,5mm gr. 10cm | m2 | 264
Murawa Boiska
28. |  | Zdjęcie wierzchniej warstwy darniny o gr. ok. 10cm z terenu boiska o wym. 27x50m z załadunkiem i transportem na składowisko Wykonawcy wraz z kosztami transportu i składowania | m2 | 1350
29. |  | Plantowanie terenu boiska do wymaganych spadków poprzecznych | m2 | 1350
30. |  | Wykonanie warstwy wegetacyjnej gr. 15cm na terenie boiska o wym. 27x50m | m2 | 1350
31. |  | Zagęszczanie warstwy wegetacyjnej walcem - nawierzchnia boiska o wym. 27x50m | m2 | 1350
32. |  | Wykonywanie nawierzchni trawiastej siewem - (trawa - boiska sportowe do intensywnego użytkowania) | m2 | 1350
33. |  | Wykonanie pielęgnacji murawy boiska do czasu trzeciego koszenia (uzupełnianie ewentualnych ubytków, podlewanie, odchwaszczanie, koszenie, nawożenie) | m2 | 1350
34. |  | Wyznaczenie linii boiska do piłki nożnej farbą do malowania linii na trawie | m | 324
35. |  | Przestawienie istniejących bramek w dostosowaniu do nowych lini boiska | szt. | 2
Rekultywacja terenu zielonego
36. |  | Plantowanie terenu placu zabaw likwidując zaniżenia i nierówności gruntem rodzimym | m2 | 1575
37. |  | Zagęszczanie podłoża walcem | m2 | 1575
38. |  | Wykonywanie nawierzchni trawiastej siewem - (trawa do intensywnego użytkowania) | m2 | 1575
39. |  | Wykonanie pielęgnacji nawierzchni trawiastej do czasu trzeciego koszenia (uzupełnianie ewentualnych ubytków, podlewanie, odchwaszczanie, koszenie, nawożenie) | m2 | 1575
Montaż piłkochwytów
40. |  | Zakup i montaż piłkochwytów o wyskokości 6,0m | m | 48
RAZEM [netto]

## KI BOISKO
KOSZTORYS OFERTOWY
rekultywacji terenu boiska sportowego w miejscowości Mielęcin
L.p. | Pozycja S.T. | Wyszczególnienie elementów rozliczeniowych | Jednostka |  |  |  | Cena jedn. | Wartość
ETAP II
|  |  | Nazwa | Ilość
[7 empty] | w zł | w zł
1. | 2. | 3. | 4. | 5. | 5. | 5. | 6. | 7.
* | * | Murawa Boiska | * | * | * | * | * | 0
1 |  | Zdjęcie wierzchniej warstwy darniny o gr. ok. 10cm z terenu boiska o wym. 27x50m z załadunkiem i transportem na składowisko Wykonawcy wraz z kosztami transportu i składowania | m2 | 1350 |  |  | 0 | 0
2 |  | Plantowanie terenu boiska do wymaganych spadków poprzecznych | m2 | 1350 |  |  | 0 | 0
3 |  | Wykonanie warstwy wegetacyjnej gr. 15cm na terenie boiska o wym. 27x50m | m2 | 1350 |  |  | 0 | 0
4 |  | Zagęszczanie warstwy wegetacyjnej walcem - nawierzchnia boiska o wym. 27x50m | m2 | 1350 |  |  | 0 | 0
5 |  | Wykonywanie nawierzchni trawiastej siewem - (trawa - boiska sportowe do intensywnego użytkowania) | m2 | 1350 |  |  | 0 | 0
6 |  | Wykonanie pielęgnacji murawy boiska do czasu trzeciego koszenia (uzupełnianie ewentualnych ubytków, podlewanie, odchwaszczanie, koszenie, nawożenie) | kpl. | 1 |  |  | 0 | 0
7 |  | Wyznaczenie linii boiska do piłki nożnej farbą do malowania linii na trawie | m | 324 |  |  | 0 | 0
8 |  | Przestawienie istniejących bramek w dostosowaniu do nowych lini boiska | szt. | 2 |  |  | 0 | 0
* | * | Rekultywacja terenu zielonego | * | * | * | * | * | 0
9 |  | Plantowanie terenu placu zabaw likwidując zaniżenia i nierówności gruntem rodzimym | m2 | 1575 |  |  | 0 | 0
10 |  | Zagęszczanie podłoża walcem | m2 | 1575 |  |  | 0 | 0
11 |  | Wykonywanie nawierzchni trawiastej siewem - (trawa do intensywnego użytkowania) | m2 | 1575 |  |  | 0 | 0
12 |  | Wykonanie pielęgnacji nawierzchni trawiastej do czasu trzeciego koszenia (uzupełnianie ewentualnych ubytków, podlewanie, odchwaszczanie, koszenie, nawożenie) | kpl. | 1 |  |  | 0 | 0
RAZEM [netto]

## Klatka II (hidden)
KOSZTORYS ŚLEPY
dla projektu budowlano-wykonawczego przebudowy
drogi wojewódzkiej nr 423 wraz z budową chodnika w miejscowości Chorula
Odcinek od km 22+039,00 do km 23+652,00
ETAP I od km 72+192,00 do km 72+774,20
L.p. | Pozycja S.T. | Wyszczególnienie elementów rozliczeniowych | Jednostka |  |  |  |  | Cena | Wartość
ETAP II
|  |  | Nazwa | Ilość
[8 empty] | jedn.w zł | w zł
1. | 2. | 3. | 4. | 5. | 5. | 5. |  | 6. | 7.
| D.01.00.00 | ROBOTY PRZYGOTOWAWCZE | * | * | * | * |  | * | *
| D.01.01.01 | Geodezyjna obsługa budowy. | * | * | * | * |  | * | *
1. |  | - roboty pomiarowe przy liniowych robotach ziemnych (odtworzenie trasy i punktów wysokościowych) - wznowienie granic | km | 1.613 | 3.019 | 2.33 | 6.962
2. |  | - pomiar geodezyjny powykonawczy | kpl. | 1 | 1 | 1 | 1
3. |  | - regulacja i zabezpieczenie istniejących punktów osnowy geodezyjnej | szt. | 19 | 9 | 8
| D.01.02.01 | Usunięcie drzew i krzewów. | * | * | * | * |  | * | *
4. |  | Karczowanie pni koparką – średnica pni o średnicy 10-15cm, grunt kat. III-IV, o normalnej wilgotności z odwozem karpiny | szt. | 6 | 8 | 14
5. |  | Karczowanie pni koparką – średnica pni o średnicy 16-25cm, grunt kat. III-IV, o normalnej wilgotności z odwozem karpiny | szt. | 2 | 2 | 7
6. |  | Karczowanie pni koparką – średnica pni o średnicy 26-35cm, grunt kat. III-IV, o normalnej wilgotności z odwozem karpiny | szt. | 15 | 4 | 2
7. |  | Karczowanie pni koparką – średnica pni o średnicy 36-45cm, grunt kat. III-IV, o normalnej wilgotności z odwozem karpiny | szt. | 22 | 22 | 8
8. |  | Karczowanie pni koparką – średnica pni o średnicy 46-55cm, grunt kat. III-IV, o normalnej wilgotności z odwozem karpiny | szt. | 16 | 32 | 19
9. |  | Karczowanie pni koparką – średnica pni o średnicy 56-65cm, grunt kat. III-IV, o normalnej wilgotności z odwozem karpiny | szt. | 8 | 10 | 35
10. |  | Karczowanie pni koparką – średnica pni o średnicy 66-75cm, grunt kat. III-IV, o normalnej wilgotności z odwozem karpiny | szt. | 26 | 25 | 21
11. |  | Karczowanie pni koparką – średnica pni o średnicy 76-100cm, grunt kat. III-IV, o normalnej wilgotności z odwozem karpiny | szt. | 25 | 21 | 18
12. |  | Karczowanie pni koparką – średnica pni o średnicy 101-130cm, grunt kat. III-IV, o normalnej wilgotności z odwozem karpiny | szt. | 4 | 1 | 1
|  | Mechaniczne ścinanie drzew z karczowaniem pni o średnicy do 10cm z odwozem dłużycy do Zamawiającego | szt.
13. |  | Mechaniczne ścinanie drzew z karczowaniem pni o średnicy 10-15cm z odwozem dłużycy do Zamawiającego | szt. | 12 | 12 | 3
14. |  | Mechaniczne ścinanie drzew z karczowaniem pni o średnicy 16-25cm z odwozem dłużycy do Zamawiającego | szt. | 5 | 3 | 1
|  | Mechaniczne ścinanie drzew z karczowaniem pni o średnicy 26-35cm z odwozem dłużycy do Zamawiającego | szt.
|  | Mechaniczne ścinanie drzew z karczowaniem pni o średnicy 36-45cm z odwozem dłużycy do Zamawiającego | szt.
|  | Mechaniczne ścinanie drzew z karczowaniem pni o średnicy 46-55cm z odwozem dłużycy do Zamawiającego | szt.
|  | Mechaniczne ścinanie drzew z karczowaniem pni o średnicy 56-65cm z odwozem dłużycy do Zamawiającego | szt.
15. |  | Mechaniczne karczowanie krzaków i podszyć średnich od 10% do 30% powierzchni | ha | 0.15
16. |  | Mechaniczne karczowanie krzaków i podszyć średnich od 31% do 60% powierzchni | ha | 0.32 | 0.56 | 0.42
| D.01.02.02 | Zdjęcie warstwy humusu i darniny. | * | * | * | * |  | * | *
17. |  | Zdjęcie warstwy humusu i darniny – średnia grubość 10cm | m2
18. |  | Zdjęcie warstwy humusu i darniny – średnia grubość 20cm | m2
4. |  | Zdjęcie warstwy humusu i darniny – średnia grubość 30cm: Strona Prawa Od PPT do wyspy w km 22+071,00 - 4,45m2+17,20m2 Wyspa w km 22+071,00 - 55,80m2 Od wyspy w km 22+071,00 do skrzyżowania S-2 - 12,30m2+54,40m2 Od skrzyżowania S-2 do skrzyżowania S-3 - 16,20m2+76,30m2 Od skrzyżowania S-3 do skrzyżowania S-4 - 176,30m2 Od skrzyżowania S-4 do KPT - 110,50m2 Strona Lewa Wyspa w km 22+071,00 - 57,10m2 Skrzyżowanie S-2 w km 22+386,00 strona lewa - 51,40m2 Zatoka autobusowa km 22+448,30 strona lewa - 130,81m2 Od zatoki autobusowej do skrzyżowania S-3 - 99,20m2 Od skrzyżowania S-3 do skrzyżowania S-4 - 13,47+42,80m2 Pas zieleni od S-3 do -S-4 - 126,50m2 Od skrzyżowania S-4 do KPT - 86,65m2 | m2 | 1131.38
|  | Zdjęcie warstwy humusu i darniny – średnia grubość 40cm | m2
|  | Zdjęcie warstwy humusu i darniny – średnia grubość 50cm | m2
|  | Zdjęcie warstwy humusu i darniny – średnia grubość 80cm | m2
|  | Zdjęcie warstwy humusu i darniny – średnia grubość 100cm | m2
|  | Odwóz nadmiaru zdjętego humusu | m3
| D.01.02.04 | Rozbiórka elementów dróg z wywozem. | * | * | * | * |  | * | *
5. |  | rozbiórka nawierzchni z mas mineralno – bitumicznych gr. 10-12cm wg załącznika nr 11: Od km 22+039,00 do km 23+652,00 - 1064,56m2+1064,56m2 | m2 | 2129.12
6. |  | rozbiórka nawierzchni z mas mineralno – bitumicznych gr. 14-16cm wg załącznika nr 9: Od km 22+039,00 do km 23+652,00 - 562,30m2+588,30m2 Zatoka autobusowa km 22+350,95 strona prawa - 75,75m2 Skrzyżowanie S-2 w km 22+386,00 strona lewa - 76,09m2 Skrzyżowanie S-2 w km 22+386,00 strona lewa (zwężenie) - 223,98m2 Zatoka autobusowa km 22+448,30 strona lewa - 55,40m2 Podbudowa na ist. kanalizacji i przykanalikach - 397,20m2 | m2 | 1979.02
7. |  | rozbiórka nawierzchni z mas mineralno – bitumicznych gr. 20-22cm wg załącznika nr 10: Od km 22+039,00 do km 23+652,00 - 2216,10m2+2217,60m2 | m2 | 4433.7
8. |  | rozbiórka podbudowy z tłucznia gr. 24-30cm wraz z przygotowaniem kruszywa do powtórnego wbudowania wg załącznika nr 12: Od km 22+039,00 do km 23+652,00 - 2496,76m2+2402,46m2 Zatoka autobusowa km 22+350,95 strona prawa - 75,75m2 Skrzyżowanie S-2 w km 22+386,00 strona lewa - 76,09m2 Skrzyżowanie S-2 w km 22+386,00 strona lewa (zwężenie) - 223,98m2 Podbudowa na ist. kanalizacji i przykanalikach - 78,30m2 Skrzyżowanie S-4 w km 23+110,20 strona prawa - 463,40m2 | m2 | 5816.74
9. |  | rozbiórka podbudowy z tłucznia gr. 38-40cm wraz z przygotowaniem kruszywa do powtórnego wbudowania wg załącznika nr 13: Od km 22+039,00 do km 23+652,00 - 1407,60m2+1531,00m2 Powierzchnia zatoki autobusowej km 22+494,10 str. lewa - 55,40m2 Podbudowa na ist. kanalizacji i przykanalikach - 61,60m2 | m2 | 3055.6
10. |  | rozbiórka istniejącego krawężnika betonowego 15x30cm: Od km 22+039,00 do km 23+652,00 od PPT do S-2 - 285,95m+49,1m+278,85m od S-2 do KPT - 749,19m+554,45m+735,78m+30,65m+558,47m | m | 3241.79
11. |  | rozbiórka ławy betonowej pod krawężnikiem 15x30cm: Od km 22+039,00 do km 23+652,00 od PPT do S-2 - 23,74m3+4,1m3+23,15m3 od S-2 do KPT - 62,19m3+46,10m3+61,10m3+2,55m3+46,35m3 | m3 | 269.28
12. |  | rozbiórka istniejącego krawężnika betonowego 20x30cm: Od km 22+039,00 do km 23+652,00 Wyspa w km 23+521,55 - 31,70m Wyspa w km 23+553,50 - 35,65m | m | 67.35
13. |  | rozbiórka ławy betonowej pod krawężnikiem 20x30cm: Od km 22+039,00 do km 23+652,00 Wyspa w km 23+521,55 - 31,70mx0,083m2=2,63m3 Wyspa w km 23+553,50 - 35,65mx0,083m2=2,96m3 | m3 | 5.59
14. |  | rozbiórka obrzeży chodnikowych 8x30cm Od km 22+039,00 do km 23+652,00 od PPT do S-2 - 104,55m+57,31m+128,12m od S-2 do KPT -16,06m+973,82m+39,21m+460,03m+17,88m | m | 1796.98
15. |  | rozbiórka ławy cementowo-piaskowej naobrzeżach chodnikowych Od km 22+039,00 do km 23+652,00 od PPT do S-2 - 3,14m3+1,72m3+3,85m3 od S-2 do KPT -0,48m3+29,22m3+1,18m3+13,80m3+0,55m3 | m | 53.94
16. |  | rozbiórka nawierzchni chodników z kostki betonowej gr. 8cm wraz z podsypką Od km 22+039,00 do km 23+652,00 Strona Prawa od PPT do S-2; od S-2 do KPT - 0m2+0m2 Strona Lewa od PPT do S-2; od S-2 do S-4; od S-4 do KPT - 0m2+993,52m2+848,82m2 | m2 | 1842.34
17. |  | rozbiórka nawierzchni z płyt chodnikowych 35x35cm wraz z podbudową Od km 22+039,00 do km 23+652,00 | m2
17. |  | rozbiórka nawierzchni z płyt chodnikowych 50x50cm gr. 7cm wraz z podbudową Od km 22+039,00 do km 23+652,00 Strona Prawa od PPT do S-2; od S-2 do KPT - 446.02m2+424.22m2 Zatoka autobusowa km 22+350,95 strona prawa - 125,01m2 Strona Lewa od PPT do S-2 od S-2 do KPT - 428,40m2+211,20m2 Zatoka autobusowa km 22+448,30 strona lewa - 91,42m2 | m2 | 1722.09
19. |  | rozbiórka nawierzchni betonowej na zjazdach | m2
18. |  | rozbiórka nawierzchni z płyt betonowych 25x40cm gr. 14cm na zjazdach ulicznych wg załącznika nr 16 | m2 | 285.03
19. |  | rozbiórka nawierzchni z betonowej kostki brukowej gr. 8cm na zjazdach ulicznych wg załącznika nr 16 | m2 | 576.35
20. |  | rozbiórka nawierzchni z betonu asfaltowego gr. 10cm na zjazdach ulicznych wg załącznika nr 16 | m2 | 66.83
21. |  | rozbiórka nawierzchni z betonu cementowego gr. 22cm na zjazdach ulicznych wg załącznika nr 16 | m2 | 44.1
22. |  | rozbiórka nawierzchni betonowej gr. 24cm Zatoka autobusowa km 22+350,95 strona prawa - 1,5x5,3m2 - 7,59m2x0,24m=1,91m3 Skrzyżowanie S-4 w km 23+110,20 strona prawa - 463,40m2 - 463,40m2x0,24m=111,22m3 | m3 | 113.0376
23. |  | rozbiórka ścieku typ korytkowy wraz z podsypką c-p gr. 5cm - od km 22+039 do km 22+142 | m | 103
24. |  | rozbiórka ławy betonowej na ścieku korytkowym gr. 15cm: - od km 22+039 do km 22+142 - 103mx0,09m3/mb=9,27m3 | m3 | 9.27
25. |  | rozbiórka ścieku z trzech rzędów kostki kamiennej wraz z podsypką c-p gr. 5cm - od km 22+772 do km 23+652 | m | 880
26. |  | rozbiórka ławy betonowej na ścieku korytkowym gr. 15cm - od km 22+772 do km 23+652 - 880mx0,09m3/mb=79,20m3 | m3 | 79.2
27. |  | demontaż wraz z odwozem do Zamawiającego istniejącego oznakowania pionowego (tarcze + słupki): - znaki zakazu, nakazu, ostrzegawcze, informacyjne o powierzchni ponad 0,3m2: A - ostrzegawcze - 11szt. B - zakazu - 2szt. C - nakazu - 4szt. D - informacyjne - 8szt. E - tablice - 7szt. T - tabliczki - 3szt. U-5a - 4szt. | szt. | 42
28. |  | rozbiórka słupków kilometrażowych i hektometrowych: U-1a - 3szt. | szt. | 3
29. |  | demontaż istniejących stalowych balustrad ochronnych U-11a wraz z fundamentami w km 22+185,00 | m | 3
30. |  | obcięcie krawędzi i cięcie poprzeczne istniejącej nawierzchni bitumicznej: Od km 22+039,00 do km 22+761 strona lewa - 722+7mb Od km 22+039,00 do km 22+761 strona prawa - 722+6,5mb Na istniejącej kanalizacji i przykanalikach - 264,80mx2 Skrzyżowanie S-2 w km 22+386,00 strona lewa - 60m Skrzyżowanie S-2 w km 22+386,00 strona lewa (zwężenie) - 45+30m | m | 2122.1
31. |  | Wywiezienie gruzu z terenu rozbiórki przy mechanicznym załadowaniu i wyładowaniu samochodem samowyładowczym na odległość 15km. Przed wywiezieniem elementów staroużytecznych (kostka betonowa, krawężniki, obrzeża) zalecany kontakt z inwestorem. - rozbiórka nawierzchni z mas mineralno – bitumicznych gr. 10-12cm wg załącznika nr 11 - 2129,12m2x0,12m=256,50m3 - rozbiórka nawierzchni z mas mineralno – bitumicznych gr. 14-16cm wg załącznika nr 9: - 1979,02m2x0,16m=316,64m3 - rozbiórka nawierzchni z mas mineralno – bitumicznych gr. 20-22cm wg załącznika nr 10: - 4433,70m2x0,22m=975,45m3 - rozbiórka podbudowy z tłucznia kamiennego gr. 24-30cm wg załącznika nr 12: - 5816,74m2x0,3m-(8630x02)=19,02m3 - rozbiórka podbudowy z tłucznia kamiennego gr. 38-40cm wg załącznika nr 13: - 3055,60m2x0,4m=1222,24m3 - rozbiórka krawężnika 15x30cm: - 3241,70mx0,15x0,3=145,88m3 - rozbiórka ławy kraw. 15x30cm: - 269,28m3 - rozbiórka krawężnika 20x30cm: - 67,35mx0,2x0,3=4,04m3 - rozbiórka ławy kraw. 20x30cm: - 5,59m3 - rozbiórka obrzeży 8x30cm: - 1796,98mx0,08x0,3=43,13m3 - rozbiórka ławy obrz. 8x30cm: - 53,94m3 - rozbiórka nawierzchni chodników z kostki betonowej gr. 8cm wraz z podsypką - 1842,34m2x0,08m=147,40m3 - rozbiórka nawierzchni z płyt chodnikowych 50x50cm gr. 7cm wraz z podsypką - 1722,09m2x0,07m=120,55m3 - rozbiórka nawierzchni z płyt betonowych 25x40cm gr. 14cm na zjazdach wg załącznika nr 16: - 285,03m2x0,14m=39,90m3 - rozbiórka nawierzchni z betonowej kostki brukowej gr. 8cm na zjazdach wg załącznika nr 16: - 576,35m2x0,08m=46,11m3 - rozbiórka nawierzchni z betonu asfaltowego gr. 10cm na zjazdach wg załącznika nr 16: - 66,83m2x0,1m=6,68m3 | m3 | 3847.551
- rozbiórka nawierzchni z betonu cementowego gr. 22cm na zjazdach wg załącznika nr 16: - 44,10m2*0,22m=9,70m3 - rozbiórka nawierzchni z betonu asfaltowego gr. 24cm na zjazdach wg załącznika nr 16: - 113,04m2*0,24m=27,13m3 - rozbiórka ścieku typ korytkowy wraz z podsypką c-p gr. 5cm - od km 22+039 do km 22+142 - 103mx0,5x0,2m=10,3m3 - rozbiórka ławy betonowej na ścieku korytkowym gr. 15cm: - od km 22+039 do km 22+142 - 103mx0,09m3/mb=9,27m3 - rozbiórka ścieku z trzech rzędów kostki kamiennej wraz z podsypką c-p gr. 5cm - 880mx0,15x0,3m=39,6m3 rozbiórka ławy betonowej na ścieku korytkowym gr. 15cm - od km 22+772 do km 23+652 - 880mx0,09m3/mb=79,20m3
32. |  | Koszt składowania i utylizacji materiałów z rozbiórki na składowisku (gruz betonowy) | m3
|  | rozbiórka nawierzchni betonowej na zjazdach | m2
|  | rozbiórka nawierzchni z tłucznia i kamienia na zjazdach gr. 20cm | m2
|  | rozbiórka nawierzchni z destruktu i żużla gr. ~15cm | m2
|  | rozbiórka nawierzchni z gruzu i kamienia na zjazdach gr. 15cm | m3
|  | rozbiórka i przestawienie istniejących reklam w okolicy projektowanego ronda | szt. |  | 4 | 0
|  | rozbiórka i przestawienie kapliczek | szt. |  | 1 | 0
|  | usunięcie istniejącego oznakowania poziomego | m2
|  | rozbiórka istniejących przepustów z rur betonowych fi 50cm | m
|  | rozbiórka istniejących przepustów z rur PCV fi 35cm | m |  | 0 | 0
|  | rozbiórka istniejących przepustów z rur PCV fi 16-20cm | m |  | 50.2 | 0
|  | rozbiórka istniejących przepustów z rur stalowych fi 20cm i fi 45cm | m |  | 11.5 | 0
|  | rozbiórka elementów żelbetowych, kamiennych i ceglanych umocnień i istniejących przepustów | m3
|  | rozbiórka elementów kamiennych i ceglanych umocnień istniejących przepustów | m3
|  | rozbiórka nawierzchni zjazdów z mieszanki gruzu, betonu, kamieni | m3
|  | demontaż słupa drewnianego na betonowym fundamencie (słup rozkraczny) | szt.
|  | demontaż słupa drewnianego na betonowym fundamencie | m
|  | demontaż słupa drewnianego na betonowym fundamencie | szt.
|  | demontaż słupa drewnianego na betonowym fundamencie | m2
|  | demontaż słupa żelbetowego 0,14x0,2m na betonowym fundamencie | szt.
|  | rozbiórka pozostałości konstrukcji zatok przystankowych - stalowych elementów ławek wraz z fundamentami betonowymi | kpl.
|  | rozbiórka istniejących przepustów z rur betonowych fi 30cm | m | 122.3
|  | rozbiórka istniejących przepustów z rur betonowych fi 40 | m | 102.4
|  | rozbiórka istniejących przepustów drogowych fi 50cm | m | 13.7
|  | rozbiórka istniejących przepustów drogowych fi 60cm | m | 19.8
|  | rozbiórka istniejących przepustów drogowych fi 80cm | m
|  | rozbiórka istniejących przepustów drogowych 2xfi 100cm | m | 14
33. |  | Przestawienie istniejącego słupa ogłoszeniowego poza obszar projektowanego chodnika (na odległość do 5m) | szt. | 1
|  | Demontaż przęseł i rozbiórka ogrodzeń istniejących bram i płotów wraz z rozbiórką ich elementów betonowych (cokół + fundament) wraz kosztami wysypiska i utylizacji - zestawienie wg załącznika | m
|  | Zabezpieczenie drzew o średnicy do 30cm na okres wykonywania robót | szt.
34. |  | Regulacja wysokościowa studzienek wodociągowych | szt. | 7 | 40 | 2
|  | Regulacja wysokościowa i sytuacyjna hydrantów PPOŻ (przestawienie poza pas projektowanego chodnika) | szt.
35. |  | Regulacja wysokościowa i sytuacyjna włązów studzienek kanalizacji sanitarnej | szt. | 14
36. |  | Regulacja wysokościowa i sytuacyjna włazów studzienek kanalizacji deszczowej | szt. | 30
|  | Regulacja wysokościowa i sytuacyjna studzienek gazowych | szt.
|  | Przestawienie wiat przystankowych wraz z wykonaniem betonowych fundamentów | szt. |  | 2 | 1
| D.01.03.01 | Przebudowa napowietrznych linii energetycznych przy budowie dróg | * | * | * | * |  | * | *
|  | Demontaż istniejących słupów energetycznych o żerdzi typu ŻN 10 | szt. |  | 0 | 0
|  | Demontaż istniejących słupów energetycznych o żerdzi typu ŻN 10 RK | szt. |  | 0 | 0
|  | Demontaż istniejących słupów energetycznych o żerdzi typu ŻN 10 z ustojem | szt. |  | 0 | 0
|  | Demontaż istniejących słupów energetycznych o żerdzi typu 2xŻN 10 | szt. |  | 0 | 0
|  | Przestawienie istniejacego słupa energetycznego typu ŻN 10/200 wraz z osprzętem | szt. |  | 0 | 0
|  | Przestawienie istniejacego słupa o żerdzi wirowanej typu E 10,5/4,3 wraz z osprzętem | szt. |  | 0 | 0
|  | Demontaż istniejacych słupów energetycznych drewnianych wra z osprzętem | szt. |  | 0 | 4
|  | Demontaż istniejacych słupów energetycznych drewnianych z podporą wraz z osprzętem | szt. |  | 0 | 6
|  | Demontaż istniejacych słupów energetycznych drewnianych A-owych wraz z osprzętem | szt. |  | 0 | 1
|  | Demontaż istniejącej linii energetycznej naziemnej 4xAl-70+25mm2 | m |  | 0 | 552.46
|  | Demontaż istniejacych przyłączy kablowych doziemnych | m |  | 0 | 25
|  | Demontaż istniejacych przyłączy kablowych naziemnych | m |  | 0 | 127.5
|  | Demontaż istniejących przyłączy napowietrznych z przewodów nieizolowanych 2xAL | m |  | 0 | 110
|  | Demontaż istniejących przyłączy napowietrznych z przewodów nieizolowanych 4xAL | m |  | 0 | 125.5
|  | Demontaż istniejących opraw oświetleniowych i wysięgników | szt. |  | 0 | 6
|  | Montaż słupa o żerdzi typu ŻN-10/200 wraz z osprzętem i przełożeniem przyłączy, oraz wykonaniem uziemienia | szt. | 0 | 0
|  | Montaż słupa z żerdzi wirowanej typu K3-10,5/E-10 wraz z osprzętem i przełożeniem przyłączy, oraz wykonaniem uziemienia | szt. |  | 0 | 0
|  | Montaż słupa z żerdzi wirowanej typu K3-10,5/Ek-10 wraz z osprzętem i przełożeniem przyłączy, oraz wykonaniem uziemienia | szt. |  | 0 | 0
|  | Montaż słupa typu P-10/ŻN wraz z osprzętem i przełożeniem przyłączy, oraz wykonaniem uziemienia | szt. |  | 0 | 10
|  | Montaż słupa typu P3-10/ŻN wraz z osprzętem i przełożeniem przyłączy, oraz wykonaniem uziemienia | szt. |  | 0
|  | Montaż słupa typu P-10,5/E-2,5 wraz z osprzętem i przełożeniem przyłączy, oraz wykonaniem uziemienia | szt. |  | 0 | 0
|  | Montaż słupa typu P-10,5/E-4,3 wraz z osprzętem i przełożeniem przyłączy, oraz wykonaniem uziemienia | szt. |  | 0 | 0
|  | Montaż słupa typu P3-10,5/E-4,3 wraz z osprzętem i przełożeniem przyłączy, oraz wykonaniem uziemienia | szt. |  | 0 | 1
|  | Montaż słupa typu N5-10,5/E-10 wraz z osprzętem i przełożeniem przyłączy, oraz wykonaniem uziemienia | szt. |  | 0 | 0
|  | Montaż słupa typu N5-10,5/E-12 wraz z osprzętem i przełożeniem przyłączy, oraz wykonaniem uziemienia | szt. |  | 0 | 0
|  | Montaż słupa typu K2-10,5/6 wraz z osprzętem i przełożeniem przyłączy, oraz wykonaniem uziemienia | szt. |  | 0 | 2
|  | Montaż nowych opraw oświetleniowych sodowych 70 W na wysięgnikach | szt. |  | 0 | 9
|  | Montaż nowych opraw oświetleniowych sodowych 150 W na wysięgnikach | szt.
|  | Montaż przewodów linii napowietrznej typu AsXSn-4x70+25mm2 | m |  | 0 | 572
|  | Montaż przyłączy linią napowietrzną typu AsXSn-4x25mm2 | m |  | 0 | 307
|  | Montaż przyłączy linią napowietrzną typu AsXSn-4x50mm3 | m |  | 0 | 0
|  | Montaż przyłączy linią napowietrzną typu AsXSn-2x25mm2 | m |  | 0 | 124
|  | Układanie kabla YAKXS-4x35mm2 w rurze ochronnej HDPE 75mm | m |  | 0 | 20
| D.01.03.04 | Przebudowa kablowych linii telekomunikacyjnych | * | * | * | * |  | * | *
|  | Demontaż ciągów istniejącej kanalizacji kablowej | m |  | 160 | 480
|  | Montaż rur ochronnych HDPE A110 na kablu TP SA | m |  | 15 | 46
|  | Montaż rur ochronnych dwudzielnych HDPE A130 PS na kablu TP SA. Przepusty wykonane wykopem otwartym, ręcznie na głębokości do 1,1m w gruncie kat. IV | m | 114 | 562 | 276.5
|  | Przełożenie istniejących ciągów kanalizacji kablowej | m |  | 0 | 65
|  | Mechaniczna rozbiórka studni kablowych, SK-1 | szt.
|  | Demontaż słupa A-owego ze szczudłami żelbetowymi dł. słupa 8,5m | szt.
|  | Montaż i ustawienie słupa pojedynczego żelbetowego z jedną belką ustrojową dł. słupa 8,5m | szt.
|  | Budowa kanalizacji kablowej z rur PCW | m
|  | Budowa studni kablowych prefabrykowanych rozdzielczych typ SKR-1 | szt.
|  | Układanie kabla wypełnionego w rowie kablowym - Kabel XzTKMpw Ftlx 50x4x0,5 wraz z wykonaniem robót ziemnych | m |  | 0 | 0
|  | Układanie kabla wypełnionego w rowie kablowym - Kabel XzTKMpw Ftlx 35x4x0,5 wraz z wykonaniem robót ziemnych | m |  | 0 | 0
|  | Układanie kabla wypełnionego w rowie kablowym - Kabel XzTKMpw Ftlx 25x4x0,5 wraz z wykonaniem robót ziemnych | m |  | 0 | 0
|  | Układanie kabla wypełnionego w rowie kablowym - Kabel XzTKMpw Ftlx 10x4x0,5 wraz z wykonaniem robót ziemnych | m |  | 160 | 90
|  | Układanie kabla wypełnionego w rowie kablowym - Kabel XzTKMpw Ftlx 10x4x0,8 wraz z wykonaniem robót ziemnych | m |  | 0 | 90
|  | Układanie kabla wypełnionego w rowie kablowym - Kabel XzTKMXpw 2x2x0,5 wraz z wykonaniem robót ziemnych | m |  | 50 | 245
|  | Układanie kabla wypełnionego w rowie kablowym - Kabel XzTKMXpw 3x2x0,5 wraz z wykonaniem robót ziemnych | m |  | 0 | 230
|  | Montaż złączy typu GELSNAP-A-10/5-80 | kpl. |  | 1 | 8
|  | Montaż złączy typu XAGA - 500-55/12-300 | kpl. |  | 0 | 0
|  | Montaż złączy typu XAGA - 500-55/12-150 | kpl. |  | 0 | 0
|  | Montaż złączy typu XAGA - 500-43/8-150 | kpl. | 0 | 2 | 2
| D.01.03.05 | Przebudowa podziemnych linii wodociągowych przy przebudowie dróg | * | * |  |  |  | * | *
|  | Wykonanie wykopów w gruncie kat. II: Nowy odcinek wodociągu: w km 22+152,70 do km 22+345,80 - 194,20x1,52x1,3m=383,74m3 przyłącza - (19,50+8,5)*1,52*1,3=55,33m3 w km 22+740 - 48,50x1,52x1,3m=95,84m3 Istniejący odcinek wodociągu: w km 22+152,70 do km 22+345,80 - 225,90x1,52x1,3m=446,37m3 przyłącza - (19,50+8,5)*1,52*1,3=55,33m3 w km 22+740 - 45,00x1,52x1,3m=88,92m3 | m3 | 1125.53
|  | Odwóz nadmiaru gruntu na składowisko Wykonawcy: Nowy odcinek wodociągu: w km 22+152,70 do km 22+345,80 - 194,20x1,52x1,3m=383,74m3 przyłącza - (19,50+8,5)*1,52*1,3=55,33m3 w km 22+740 - 48,50x1,52x1,3m=95,84m3 Istniejący odcinek wodociągu: w km 22+152,70 do km 22+345,80 - 225,90x1,52x1,3m=446,37m3 przyłącza - (19,50+8,5)*1,52*1,3=55,33m3 w km 22+740 - 45,00x1,52x1,3m=88,92m3 | m3 | 1125.53
|  | Wykonanie demontarzu istniejącego wodociągu DN 90 w km 22+740 | m | 45
|  | Wykonanie demontarzu istniejącego wodociągu DN 110 od km 22+152,70 do km 22+345,80 | m | 225.9
|  | Wykonanie domontarzu hydrantów p.poż na odcinku od km 22+152,70 do km 22+345,80 | szt. | 3
|  | Wykonanie sieci wodociągowej DN 110 PEHD na odcinku od km 22+152,70 do km 22+345,80 | m | 194.2
|  | Wykonanie przepięć istniejących przyłączy DN 25 na odcinku od km 22+152,70 do km 22+345,80 | m | 19.5
|  | Wykonanie przepięć istniejących przyłączy DN 40 na odcinku od km 22+152,70 do km 22+345,80 | m | 8.5
|  | Wykonanie podsypki wodociągu gr. 15cm z gruntu niespoistego - piasku średnioziarnistego z dokopu: w km 22+152,70 do km 22+345,80 - 194,20x0,15x1,3m=37,88m3 przyłącza - (19,50+8,5)*0,15*1,3=5,46m3 w km 22+740 - 48,50x0,15x1,3m=9,46m3 | m3 | 52.8
|  | Wykonanie sieci wodociągowej DN 90 PEHD w km 22+740 | m | 48.5
|  | Montaż stalowych rur osłonowych 168,3x4,5mm dla rur 110PE na wodociągu na odcinku od km 22+152,70 do km 22+345,80 | m | 43.8
|  | Montaż stalowych rur osłonowych 139,7x4,0mm dla rur 90PE na wodociągu w km 22+740 | m | 16.3
|  | Montaż stalowych rur osłonowych 76,1x3,6mm dla rur 40PE na wodociągu na odcinku od km 22+152,70 do km 22+345,80 | m | 8.5
|  | Montaż stalowych rur osłonowych 48,3x3,2mm dla rur 25PE na wodociągu na odcinku od km 22+152,70 do km 22+345,81 | m | 8
|  | Wykonanie hydrantu p.poż. HP DN80 wraz z montażem zasuwy kołnierzowej d=80cm z obudową i skrzynką uliczną żeliwną: km 22+160 km 22+217 km 22+310 | kpl. | 3
|  | Montarz zasuw kołnierzowych DN 80 wraz z obudową z trzpieniem teleskopowym i skrzynką uliczną km 22+160 szt. 1 km 22+217 szt. 1 km 22+310 szt. 1 km 22+740 szt. 2 | szt. | 5
|  | Montarz zasuw kołnierzowych DN 100 wraz z obudową z trzpieniem teleskopowym i skrzynką uliczną w km 22+152,70 do km 22+345,80 szt. 1 | szt. | 1
|  | Montarz zasuw z nawiertką na przyłączach domowych DN 25 wraz z obudową z trzpieniem teleskopowym i skrzynką uliczną w km 22+152,70 do km 22+345,80 szt. 9 | szt. | 9
|  | Montarz zasuw z nawiertką na przyłączach domowych DN 40 wraz z obudową z trzpieniem teleskopowym i skrzynką uliczną w km 22+152,70 do km 22+345,80 szt. 1 | szt. | 1
|  | Wykonanie obsypki wodociągu z gruntu niespoistego - piasku średnioziarnistego z dokopu: w km 22+152,70 do km 22+345,80 - 194,20x1,37x1,3m=195,98m3 przyłącza - (19,50+8,5)*1,37*1,3=49,89m3 w km 22+740 - 48,50x1,37x1,3m=86,40m3 | m3 | 332.27
|  | Wykonanie zasypki istniejącego wodociągu z gruntu niespoistego - piasku średnioziarnistego z dokopu: Istniejący odcinek wodociągu: w km 22+152,70 do km 22+345,80 - 225,90x1,52x1,3m=446,37m3 przyłącza - (19,50+8,5)*1,52*1,3=55,33m3 w km 22+740 - 45,00x1,52x1,3m=88,92m3 | m3 | 590.62
|  | Wykonanie próby szczelności hydraulicznej na ciśnienie P=1,0 MPa wg PN-EN 805:2002: w km 22+152,70 do km 22+345,80 - 194,20mb - odc. 1 w km 22+740 - 48,50mb - odc. 2 | odc. | 2
| D.02.00.00 | ROBOTY ZIEMNE | * | * | * | * |  | * | *
| D.02.01.01 | Wykonanie wykopów | * | * | * | * |  | * | *
|  | Wykopy mechaniczne w gruncie kat. III-IV, z załadunkiem i transportem | m3 |  | 13444.41 | 10856.03
|  | Odwóz nadmiaru gruntu rodzimego pochodzącego z wykopu na odległość ponad 1km na odkład Wykonawcy | m3 |  | 13189.32 | 10677.34
|  | Plantowanie skarp, dna rowów i poboczy | m2
| D.02.03.01 | Wykonanie nasypów | * | * | * | * |  | * | *
|  | Wykonanie nasypów z gruntu mineralnego niespoistego: Podsypka piaskowa z gruntu niespoistego min. gr. 10cm Zatoka autobusowa km 22+350,95 strona prawa - 130,00m2x0,15m=19,50m3 Zatoka autobusowa km 22+448,30 strona lewa - 130,00m2x0,15m=19,50m3 | m3 | 39 | 10434.55 | 4867.16
|  | Wykonanie nasypów z gruntu rodzimego | m3 | 0 | 255.09 | 178.69
| D.03.00.00 | ODWODNIENIE KORPUSU DROGOWEGO | * | * | * | * |  | * | *
| D.03.01.01 | Przepusty pod koroną drogi | * | * | * | * |  | * | *
|  | Przepusty o średnicy 80cm | * | * | * | * |  | * | *
|  | - wykonanie warstwy betonu wyrównawczego z betonu B-10 gr. 15cm | m3
93. |  | - wykopy z wywozem urobku i kosztami wysypiska | m3 |  | 198.0712 | 283.8589
94. |  | - ława fundamentowa z gruntu stabilizowanego cementem o Rm=5,0MPa gr. 35cm | m3 |  | 5.52 | 0
|  | - ława fundamentowa z gruntu stabilizowanego cementem o Rm=5,0MPa gr. 25cm | m3 |  | 3.61 | 12.4545
95. |  | - wykonanie części przelotowej przepustu z prefabrykowanych rur żelbetowych fi 80cm na obc. klasy B wraz z izolacją bitumiczną | m |  | 22 | 57.5
96. |  | - wykonanie warstwy betonu wyrównawczego z betonu B-10 gr. 15cm pod ściankami czołowymi | m3 |  | 0.78782 | 0
|  | - wykonanie warstwy betonu wyrównawczego z betonu B-10 gr. 10cm pod ściankami czołowymi | m3 |  | 0.52521 | 2.1008
97. |  | - wykonanie żelbetowych ścianek czołowych na wlocie i wylocie przepustu z betonu B-30 (stal 1968kg) wraz z izolacją bitumiczną pionową i poziomą | m3 |  | 0 | 0
|  | - wykonanie żelbetowych ścianek czołowych na wlocie i wylocie przepustu z betonu B-30 (stal 1 973kg) wraz z izolacją bitumiczną pionową i poziomą | m3 |  | 16.375 | 0
|  | - wykonanie żelbetowych ścianek czołowych na wlocie i wylocie przepustu z betonu B-30 (stal 3 915kg) wraz z izolacją bitumiczną pionową i poziomą | m3 |  | 0 | 33.3
98. |  | - zasypka przepustu z pozyskaniem gruntu z dokopu | m3 |  | 93.06 | 140.965
|  | Przepusty o średnicy 100cm | * |  | * |  |  | * | *
|  | - wykonanie warstwy betonu wyrównawczego z betonu B-10 gr. 15cm | m3
|  | - wykopy z wywozem urobku i kosztami wysypiska | m3 |  | 0 | 114.9842
|  | - ława fundamentowa z gruntu stabilizowanego cementem o Rm=5,0MPa gr. 25cm | m3 |  | 0 | 5.448
|  | - wykonanie części przelotowej przepustu z prefabrykowanych rur żelbetowych fi 100cm na obc. klasy B wraz z izolacją bitumiczną | m |  | 0 | 12
|  | - wykonanie warstwy betonu wyrównawczego z betonu B-10 gr. 10cm pod ściankami czołowymi | m3 |  | 0 | 0.52521
|  | - wykonanie żelbetowych ścianek czołowych na wlocie i wylocie przepustu z betonu B-30 (stal 1 003.12kg) wraz z izolacją bitumiczną pionową i poziomą | m3 |  | 0 | 8.6
|  | - zasypka przepustu z pozyskaniem gruntu z dokopu | m3 |  | 0 | 64.32
|  | Przepust skrzynkowy 450x150cm gr. ścianki 36cm | * |  | * | * |  | * | *
99. |  | - wykopy z wywozem urobku i kosztami wysypiska | m3 |  | 0 | 0
100. |  | - wykonanie warstwy betonu wyrównawczego z betonu B-10 gr. 15cm | m3 |  | 0 | 0
101. |  | - ława fundamentowa z betonu B-30 (stal 1 977kg) | m3 |  | 0 | 0
102. |  | - wykonanie części przelotowej przepustu z prefabrykatów żelbetowych 450x150cm na obc. klasy B wraz z izolacją bitumiczną pionową i poziomą | m |  | 0 | 0
103. |  | - wykonanie warstwy betonu wyrównawczego z betonu B-10 gr. 15cm pod ściankami czołowymi | m3 |  | 0 | 0
104. |  | - wykonanie żelbetowych ścianek czołowych na wlocie i wylocie przepustu z betonu B-30 (stal 636.58kg) wraz z izolacją bitumiczną pionową i poziomą | m3 |  | 0 | 0
105. |  | - zasypka przepustu z pozyskaniem gruntu z dokopu | m3 |  | 0 | 0
| D.03.02.01 | Kanalizacja deszczowa | * | * | * | * |  | * | *
|  | Wykopy oraz przekopy wykonywane na odkład koparkami przedsiębiernymi o pojemności łyżki 0,60m3, w gruncie kat. IV Studzienki: 31szt.x (2,0x2,0)x2,3m=285,20m3 47szt.x (2,0x2,0)x2,3m=432,40m3 Studzienki demontaż: 64szt.x (2,0x2,0)x2,3m=588,80m3 | m3 | 1306.4
|  | Wykopy liniowe o cianach pionowych o głębokości do 3,0m, wykonywane ręcznie w gruntach suchych kat. III-IV Przykanaliki: 362,10m x 1,5m x 1,6m=869,04m3 Przykanaliki demontaż: 333,60m x 1,5m x 1,2m=600,48m3 | m3 | 1469.52
|  | Umocnienie ścian pionowych wykopów liniowych balami wraz z rozbiórką. Głębokość wykopu do 3,0m. Grunt kat. III-IV: 362,10mx2x3m= 2172,60m2 176,50mx2x3m= 1059m2 | m2 | 3231.6
|  | Roboty ziemne wykonane koparkami podsiębiernymi 0.60m3 w ziemi kat.I-III uprzednio zmagazynowanej w hałdach z transportem urobku samochodami samowyładowczymi. Całkowita odległość odwozu 10km po drogach utwardzonych. Studzienki: 31szt.x (2,0x2,0)x2,3m=285,20m3 47szt.x (2,0x2,0)x2,3m=432,40m3 Studzienki demontaż: 64szt.x (2,0x2,0)x2,3m=588,80m3 Przykanaliki: 362,10m x 1,5m x 1,6m=869,04m3 Przykanaliki demontaż: 333,60m x 1,5m x 1,2m=600,48m3 | m3 | 2775.15
|  | Koszt składowania gruzu na składowisku (gleba i ziemia): Studzienki nowe: 31szt.x (2,0x2,0)x2,3m=285,20m3 47szt.x (2,0x2,0)x2,3m=432,40m3 Studzienki demontaż: 64szt.x (2,0x2,0)x2,3m=588,80m3 Przykanaliki: 362,10m x 1,5m x 1,6m=869,04m3 Przykanaliki demontaż: 333,60m x 1,5m x 1,2m=600,48m3 | m3 | 2775.15
|  | demontaż wpustów ulicznych i studzienek istniejącej kanalizacji deszczowej wg załącznika nr 15 | szt. | 64
|  | demontaż przykanalików istniejącej kanalizacji deszczowej wg załącznika nr 15 | m | 333.6
|  | Nabycie i dostarczenie na budowę gruntu zasypowego Studzienki nowe: 31szt.x (4-3,14x0,5^2)x1,8m=179,26m3 47szt.x (4-3,14x0,5^2)x1,8m=271,78m3 Studzienki demontarz: 64szt.x (2,0x2,0)x2,3m=588,80m3 Przykanaliki demontarz: 333,60m x 1,5m x 1,6m=800,64m3 | m3 | 1840.48
|  | Zasypanie wykopów liniowych o cianach pionowych, o głębokości do 3,0 m. Grunta kat. III-IV | m3 | 1840.48
|  | Zagęszczanie nasypów z gruntu sypkiego kat.I-II ubijakami mechanicznymi: Studzienki nowe: 31szt.x (4-3,14x0,5^2)x1,8m=179,26m3 47szt.x (4-3,14x0,5^2)x1,8m=271,78m3 Studzienki demontarz: 64szt.x (2,0x2,0)x2,3m=588,80m3 Przykanaliki nowe: 362,10m x 1,5m x 1,0m=543,15m3 Przykanaliki demontarz: 333,60m x 1,5m x 1,6m=800,64m3 | m3 | 2383.63
Przemieszczanie gruntu kat. I-III, uprzednio odspojonego, na odległo do 10 m spycharkami gąsienicowymi 55 kW (75 KM)
|  | Montaż stalowej rury ochronnej d=355,6x8mm na przykanalikach | m |  | 28 | 21
|  | Podsypka filtracyjna z piasku w gotowym suchym wykopie z gotowego kruszywa: Przykanaliki: 362,10m x 1,5m x 0,15m=81,47m3 | m3 | 81.4725
|  | Wykonanie przykanalików z rur PP fi 200 klasy S (SN 8) (wpust-studzienka kd,) wg załącznika nr 15 | m | 362.1
|  | Próba szczelności kanałów rurowych o średnicy nominalnej 200mm wg załącznika nr 15 | m | 362.1
|  | Obsypka filtracyjna z piasku w gotowym suchym wykopie z gotowego kruszywa wraz z zagzczeniem: Przykanaliki: 362,10m x 1,5m x 0,30m=162,95m3 | m3 | 162.945
|  | Wpusty deszczowe uliczne typ ciężki D400 (żeliwne) wraz ze studzienką fi 50cm i osadnikiem wg KPED karta 02.13 wg załącznika nr 15 | szt. | 31 | 38 | 7
|  | Układanie mieszanki betonowej ręczne - korek betonowy B20 31szt.studzienek x0,04m3/szt.=1,24m3 | m3 | 1.24
|  | Układanie mieszanki betonowej ręczne - beton podkładowy B10 31szt.studzienek x0,05m3/szt.=1,55m3 | m3 | 1.55
|  | Wpusty ściekowe krawężnikowo-jezdniowe o wysokości lica krawężnikowego 150mm (klasy C 250) (żeliwne) wraz ze studzienką fi 50cm i osadnikiem wraz z robotami ziemnymi wg załącznika nr 15 | szt. | 47
|  | Ruszty wlotowe kl. D400 montowane na studniach kanalizacyjnych D7 i D8 | szt.
108. |  | Studnie kanalizacyjne przelotowe z kręgów betonowych średnicy 1000mm z betonu klasy B-45 | szt. |  | 8 | 1
|  | Studnie kanalizacyjne strukturalne z PP systemu PRO 630 (wraz z robotami ziemnymi) | szt. |  | 3 | 0
|  | Studnia zbiorcza z kręgów betonowych średnicy 1200mm z betonu klasy B-45 (wraz z robotami ziemnymi) | szt. |  | 1 | 0
109. |  | Wykonanie rurociągów kanalizacyjnych z rur PP o średnicy 250mm ułożonych na podsypce piaskowej gr. 15cm | m |  | 214.5 | 0
110. |  | Wykonanie rurociągów kanalizacyjnych z rur PP o średnicy 315mm ułożonych na podsypce piaskowej gr. 15cm (wraz z robotami ziemnymi) | m |  | 152 | 0
111. |  | Wykonanie rurociągów kanalizacyjnych z rur PP o średnicy 400mm ułożonych na podsypce piaskowej gr. 15cm (wraz z robotami ziemnymi) | m |  | 124.5 | 61
112. |  | Montaż separatora lamelowego substancji ropopochodnych typu PSW Lamela 15/150 | szt. |  | 0 | 0
113. |  | Montaż osadnika szlamu o średnicy 2000mm i V = 5,0 m3 | szt. |  | 0 | 0
|  | Układanie mieszanki betonowej ręczne - korek betonowy B20 47szt.studzienek x0,04m3/szt.=1,88m3 | m3 | 1.88
|  | Układanie mieszanki betonowej ręczne - beton podkładowy B10 47szt.studzienek x0,05m3/szt.=2,35m3 | m3 | 2.35
|  | Wykonanie konserwacji i naprawy betonowego wylotu kolektora wg KPED 02.16, dyble wg karty 01.07 w ramach robót utrzymaniowych na wylotach kanalizacyjnych | szt. | 2 | 4 | 2
|  | Wykonanie wylotu umocnionego (bruk) do rowu otwartego wg KPED karta 01.34 | szt.
| D.03.03.01 | Sączki podłużne | * | * | * | * | * | *
116. |  | Wykonanie podsypki pod drenaż z piasku średnioziarnistego gr. 20cm | m3 |  | 109.32 | 11.24
117. |  | Wykonanie zasypki drenarskiej żwirowej o granulacji 8-16mm | m3 |  | 273.3 | 28.1
118. |  | Wykonanie rurociągów drenarskich z rur PP Dn 100mm SN 8 wraz z filtrem z geowłókniny | m |  | 310.5 | 56
119. |  | Wykonanie rurociągów drenarskich z rur PP Dn 160mm SN 8 wraz z filtrem z geowłókniny | m |  | 1056 | 84.5
120. |  | Wykonanie rurociągów z rur PVC 160 rura lita | m |  | 48 | 0
|  | Wykonanie rurociągów drenarskich z rur PP Dn 200mm SN 8 wraz z filtrem z geowłókniny | m
121. |  | Wykonanie studni drenarskich z rur PCV o średnicy 425mm z osadnikiem, o wysokości h=50cm | szt. |  | 32 | 3
|  | Wykonanie obudowy sączków podłużnych betonem klasy B20 (sączki pod pod drogą wojewódzką nr 480) | szt.
122. |  | Montaż stalowych rur ochronnych o średnicy 273x7,1mm na przykanalikach | m |  | 27 | 0
123. |  | Wykonanie wylotu drenarskiego wg KPED karta 01.20 | szt. |  | 3 | 1
|  | Wykonanie wylotu drenarskiego na skarpę wg KPED karta 01.22 | szt.
| D.04.00.00 | PODBUDOWY | * | * | * | * |  | * | *
| D.04.01.01 | Koryto wraz z profilowaniem i zagęszczaniem podłoża. | * | * | * | * |  | * | *
|  | Mechaniczne profilowanie i zagęszczanie podłoża pod warstwy konstrukcyjne nawierzchni – grunt kat. II-VI: Korytowanie wg załącznika nr 6: Od km 22+039,00 do km 23+652,00 - 4407,52m2+4479,85m2 Skrzyżowanie S-3 w km 22+772,30 strona lewa - 55,62m2 Skrzyżowanie S-4 w km 23+110,20 strona prawa - 253,58m2 Podbudowa na ist. kanalizacji i przykanalikach - 132,40m2 Zatoka autobusowa km 22+350,95 strona prawa - 142,00m2 Zatoka autobusowa km 22+448,30 strona lewa - 138,00m2 Zjazdy publiczne o nawierzchni bitumicznej - 158,77m2 Zjazdy uliczne o nawierzchni z betonowej kostki brukowej - 976,80m2 | m2 | 10744.54 | 16390.18 | 9604.42
| D.04.02.02 | Warstwa mrozoochronna. | * | * | * | * |  | * | *
|  | Wykonanie warstwy mrozoochronnej z gruntu niespoistego o wskaźniku zagęszczenia nie mniejszym od 1,0 o grubości 10cm | m2 |  | 4347.45 | 0
|  | Wykonanie warstwy mrozoochronnej z gruntu niespoistego o wskaźniku zagęszczenia nie mniejszym od 1,0 o grubości 15cm | m3 | 0 | 12220.06 | 9604.42
| D.04.03.01 | Oczyszczenie i skropienie warstw konstrukcyjnych. | * | * | * | * |  | * | *
|  | Mechaniczne oczyszczenie warstw niebitumicznych: Oczyszczenie podbudowy z kruszywa łamanego 0/63mm wraz z pielęgnacją, po zagęszczeniu gr. 20cm wg załącznika nr 4: Od km 22+039,00 do km 23+652,00 - 3559,92m2+3647,05m2 Skrzyżowanie S-3 w km 22+772,30 strona lewa - 55,62m2 Skrzyżowanie S-4 w km 23+110,20 strona prawa - 253,58m2 Zatoka autobusowa km 22+350,95 strona prawa - 122,00m2 Zatoka autobusowa km 22+448,30 strona lewa - 118,00m2 Podbudowa na ist. kanalizacji i przykanalikach - 132,40m2 Oczyszczenie podbudowy z kruszywa łamanego 0/63mm wraz z pielęgnacją, po zagęszczeniu gr. 27cm na wysepkach kanalizujących: km 22+071,00 - 48,50m2 km 22+386,98 - 76,09m2 km 23+521,55 - 37,90m2 km 23+553,50 - 37,90m2 Oczyszczenie w-wy wzmacniającej z kruszywa stabilizowanego cementem o Rm=1,5MPa gr. 20cm - wykonanie głębokiego recyklingu wg załącznika nr 4: Od km 22+039,00 do km 23+652,00 - 4315,00m2+4315,00m2 Oczyszczenie podbudowy zasadniczej z betonu cementowego B15MPa; gr. 20cm na wysepkach kanalizujących: km 22+071,00 - 22,40m2 km 23+521,55 - 22,50m2 km 23+553,50 - 22,50m2 Oczyszczenie podbudowy zasadniczej z betonu cementowego B30MPa; gr. 24cm Zatoka autobusowa km 22+350,95 strona prawa - 114,00m2 Zatoka autobusowa km 22+448,30 strona lewa - 110,00m2 | m2 | 17010.36 | 17744.59 | 8352.19
|  | mechaniczne oczyszczenie warstw bitumicznych: Oczyszczenie podbudowy zasadniczej z betonu asfaltowego 0/25mm; gr. 10cm wg załącznika nr 3: Od km 22+039,00 do km 23+652,00 - 3559,92m2+3647,05m2 Skrzyżowanie S-3 w km 22+772,30 strona lewa - 55,62m2 Skrzyżowanie S-4 w km 23+110,20 strona prawa - 253,58m2 Podbudowa na ist. kanalizacji i przykanalikach - 397,20m2 Oczyszczenie w-wy wiążącej 0/20mm; gr. 8cm po zagęszczeniu wg załącznika nr 2: Od km 22+039,00 do km 23+652,00 - 5751,15m2+5751,15m2 Skrzyżowanie S-1 w km 22+386,00 strona lewa - 495,15m2 Skrzyżowanie S-2 w km 22+386,98 strona prawa - 49,30m2 Skrzyżowanie S-3 w km 22+772,30 strona lewa - 55,62m2 Skrzyżowanie S-4 w km 23+110,20 strona prawa - 253,58m2 Oczyszczenie pod geowłókninę - siatka do zbrojenia nawierzchni bitumicznych na połączeniu poszerzenia ze starą nawierzchnią (szerokość siatki 1,5m) wg załącznika nr 7 Oczyszczenie pod geowłókninę - siatka do zbrojenia nawierzchni bitumicznych na połączeniu poszerzenia ze starą nawierzchnią (szerokość siatki 2,5m) wg załącznika nr 7 Oczyszczenie warstwy wyrównawczej z mieszanki mineralno-bitumicznej 0/25mm układana z warstwą wiążącą wg załącznika nr 14: - od km 22+150 do km 22+270 - 720m2 - od km 22+220 do km 22+320 - 600m2 - od km 22+320 do km 22+360 - 240m2 - od km 22+360 do km 22+440 - 560m2 - od km 22+440 do km 22+460 - 120m2 - od km 22+590 do km 22+690 - 600m2 - od km 22+690 do km 22+710 - 120m2 - od km 22+710 do km 22+730 - 120m2 | m2 | 31798.35 | #REF! | #REF!
Oczyszczenie po rezowaniu nawierzchni asfaltowych na zimno wg załącznika nr 8: głębokość 0-2cm - od km 22+320 do km 22+360 - 74,70m2+74,80m2 - od km 22+590 do km 22+730 - 536,28m2+558,32m2 Oczyszczenie po rezowaniu nawierzchni asfaltowych na zimno wg załącznika nr 8: głębokość 3-4cm - od km 22+150 do km 22+320 - 492,30m2+507,75m2 - od km 22+440 do km 22+540 - 450,40m2+450,60m2 - od km 22+360 do km 22+440 - 585,05m2+585,40m2 - od km 22+540 do km 22+590 - 189,60m2+194,80m2 - S-2 - 495,15m2 Oczyszczenie po rezowaniu nawierzchni asfaltowych na zimno wg załącznika nr 8: głębokość 4-6cm - od km 22+100 do km 22+150 - 142,45m2+147,70m2 Oczyszczenie po rezowaniu nawierzchni asfaltowych na zimno wg załącznika nr 8: głębokość 11-12cm - od km 22+070 do km 22+100 - 82,03m2+87,10m2 - od km 22+730 do km 22+761 - 242,08m2+247,25m2 Oczyszczenie po rezowaniu nawierzchni asfaltowych na zimno wg załącznika nr 8: głębokość 14cm - od km 22+039 do km 22+070 - 80,96m2+86,11m2
128. |  | skropienie asfaltem warstw niebitumicznych: Skropienie podbudowy z kruszywa łamanego 0/63mm wraz z pielęgnacją, po zagęszczeniu gr. 20cm wg załącznika nr 4: Od km 22+039,00 do km 23+652,00 - 3559,92m2+3647,05m2 Skrzyżowanie S-3 w km 22+772,30 strona lewa - 55,62m2 Skrzyżowanie S-4 w km 23+110,20 strona prawa - 253,58m2 Podbudowa na ist. kanalizacji i przykanalikach - 132,40m2 | m2 | 7648.57 | 12921.58 | 8071.75
129. |  | skropienie asfaltem warstw bitumicznych: Skropienie podbudowy zasadniczej z betonu asfaltowego 0/25mm; gr. 10cm wg załącznika nr 3: Od km 22+039,00 do km 23+652,00 - 3559,92m2+3647,05m2 Skrzyżowanie S-3 w km 22+772,30 strona lewa - 55,62m2 Skrzyżowanie S-4 w km 23+110,20 strona prawa - 253,58m2 Podbudowa na ist. kanalizacji i przykanalikach - 397,20m2 Skropienie w-wa wiążąca 0/20mm; gr. 8cm po zagęszczeniu wg załącznika nr 2: Od km 22+039,00 do km 23+652,00 - 5751,15m2+5751,15m2 Skrzyżowanie S-1 w km 22+386,00 strona lewa - 495,15m2 Skrzyżowanie S-2 w km 22+386,98 strona prawa - 49,30m2 Skrzyżowanie S-3 w km 22+772,30 strona lewa - 55,62m2 Skrzyżowanie S-4 w km 23+110,20 strona prawa - 253,58m2 Skropienie pod geowłókninę - siatka do zbrojenia nawierzchni bitumicznych na połączeniu poszerzenia ze starą nawierzchnią (szerokość siatki 1,5m) wg załącznika nr 7 Skropienie pod geowłókninę - siatka do zbrojenia nawierzchni bitumicznych na połączeniu poszerzenia ze starą nawierzchnią (szerokość siatki 2,5m) wg załącznika nr 7 Skropienie warstwy wyrównawczej z mieszanki mineralno-bitumicznej 0/25mm układana z warstwą wiążącą wg załącznika nr 14: - od km 22+150 do km 22+270 - 720m2 - od km 22+220 do km 22+320 - 600m2 - od km 22+320 do km 22+360 - 240m2 - od km 22+360 do km 22+440 - 560m2 - od km 22+440 do km 22+460 - 120m2 - od km 22+590 do km 22+690 - 600m2 - od km 22+690 do km 22+710 - 120m2 - od km 22+710 do km 22+730 - 120m2 | m2 | 31798.35 | #REF! | #REF!
Skropienie po rezowaniu nawierzchni asfaltowych na zimno wg załącznika nr 8: głębokość 0-2cm - od km 22+320 do km 22+360 - 74,70m2+74,80m2 - od km 22+590 do km 22+730 - 536,28m2+558,32m2 Skropienie po rezowaniu nawierzchni asfaltowych na zimno wg załącznika nr 8: głębokość 3-4cm - od km 22+150 do km 22+320 - 492,30m2+507,75m2 - od km 22+440 do km 22+540 - 450,40m2+450,60m2 - od km 22+360 do km 22+440 - 585,05m2+585,40m2 - od km 22+540 do km 22+590 - 189,60m2+194,80m2 - S-2 - 495,15m2 Skropienie po rezowaniu nawierzchni asfaltowych na zimno wg załącznika nr 8: głębokość 4-6cm - od km 22+100 do km 22+150 - 142,45m2+147,70m2 Skropienie po rezowaniu nawierzchni asfaltowych na zimno wg załącznika nr 8: głębokość 11-12cm - od km 22+070 do km 22+100 - 82,03m2+87,10m2 - od km 22+730 do km 22+761 - 242,08m2+247,25m2 Skropienie po rezowaniu nawierzchni asfaltowych na zimno wg załącznika nr 8: głębokość 14cm - od km 22+039 do km 22+070 - 80,96m2+86,11m2
| D.04.04.02 | Podbudowa z kruszywa łamanego stabilizowanego mechanicznie. | * | * | * | * |  | * | *
|  | Podbudowa z kruszywa łamanego 0/63mm wraz z pielęgnacją, po zagęszczeniu gr. 20cm wg załącznika nr 4: Od km 22+039,00 do km 23+652,00 - 3559,92m2+3647,05m2 Skrzyżowanie S-3 w km 22+772,30 strona lewa - 55,62m2 Skrzyżowanie S-4 w km 23+110,20 strona prawa - 253,58m2 Zatoka autobusowa km 22+350,95 strona prawa - 122,00m2 Zatoka autobusowa km 22+448,30 strona lewa - 118,00m2 Podbudowa na ist. kanalizacji i przykanalikach - 132,40m2 | m2 | 7888.57 | 12921.58 | 8071.75
|  | Podbudowa z kruszywa łamanego 0/63mm wraz z pielęgnacją, po zagęszczeniu gr. 27cm na wysepkach kanalizujących: km 22+071,00 - 48,50m2 km 22+386,98 - 76,09m2 km 23+521,55 - 37,90m2 km 23+553,50 - 37,90m2 | m2 | 200.39
| D.04.05.01 | Podbudowa z kruszywa stabilizowanego cementem | * | * | * | * |  | * | *
|  | Wzmocnienie gruntu z kruszywa stabilizowanego cementem o Rm=1,5MPa wraz z pielęgnacją, po zagęszczeniu gr. 10cm - Zatoki | m2 |  |  | 336.45
|  | Podbudowa z kruszywa stabilizowanego cementem o Rm=5,0MPa wraz z pielęgnacją, po zagęszczeniu gr. 16cm | m2 |  | 737.96 | 280.44
|  | W-wa wzmacniająca z kruszywa stabilizowanego cementem o Rm=1,5MPa gr. 20cm - wykonanie głębokiego recyklingu wg załącznika nr 4: Od km 22+039,00 do km 23+652,00 - 4315,00m2+4315,00m2 | m2 | 8630 | 4085.05 | 0
| D.04.06.01 | Podbudowa z betonu cementowego | * | * | * | * |  | * | *
|  | Podbudowa zasadnicza z betonu cementowego B15MPa; gr. 20cm na wysepkach kanalizujących: km 22+071,00 - 22,40m2 km 23+521,55 - 22,50m2 km 23+553,50 - 22,50m2 | m2 | 67.4 | 687.86 | 269.04
|  | Podbudowa zasadnicza z betonu cementowego B30MPa; gr. 24cm Zatoka autobusowa km 22+350,95 strona prawa - 114,00m2 Zatoka autobusowa km 22+448,30 strona lewa - 110,00m2 | m2 | 224 | 687.86 | 269.04
|  | Zbrojenie o średnicy 10-14mm konstrukcji betonowych - siatka: płyty fundamentowe zatoki autobusowej: Zatoka autobusowa km 22+350,95 strona prawa - 114,00m2x8,23kg/m2=938,22kg Zatoka autobusowa km 22+448,30 strona lewa - 110,00m2x8,23kg/m2=905,30kg | Mg | 1.8435
| D.04.07.01 | Podbudowa zasadnicza z betonu asfaltowego | * | * | * | * |  | * | *
|  | Podbudowa zasadnicza z betonu asfaltowego 0/25mm; gr. 10cm na bazie asfaltu D 35/50 wg załącznika nr 3: Od km 22+039,00 do km 23+652,00 - 3559,92m2+3647,05m2 Skrzyżowanie S-3 w km 22+772,30 strona lewa - 55,62m2 Skrzyżowanie S-4 w km 23+110,20 strona prawa - 253,58m2 Podbudowa na ist. kanalizacji i przykanalikach - 397,20m2 | m2 | 7913.37 | 15514.09 | 7000.36
| D.04.08.01 | Warstwa wyrównawcza z mieszanki mineralno-bitumicznej | * | * | * | * |  | * | *
|  | Warstwa wyrównawcza z mieszanki mineralno-bitumicznej 0/25mm na bazie asfaltu D 35/50 układana z warstwą wiążącą wg załącznika nr 14: - od km 22+150 do km 22+270 - 15,60m3 - od km 22+220 do km 22+320 - 26,00m3 - od km 22+320 do km 22+360 - 15,60m3 - od km 22+360 do km 22440 - 15,60m3 - od km 22+440 do km 22+460 - 5,20m3 - od km 22+590 do km 22+690 - 52,00m3 - od km 22+690 do km 22+710 - 15,60m3 - od km 22+710 do km 22+730 - 5,20m3 | Mg | 392.08
|  | Geowłóknina - siatka do zbrojenia nawierzchni bitumicznych na połączeniu poszerzenia ze starą nawierzchnią (szerokość siatki 1,5m) wg załącznika nr 7 | m2 | 1596.2 | 6963 | 5181
|  | Geowłóknina - siatka do zbrojenia nawierzchni bitumicznych na połączeniu poszerzenia ze starą nawierzchnią (szerokość siatki 1,5m) | m3
|  | Geowłóknina - siatka do zbrojenia nawierzchni bitumicznych na połączeniu poszerzenia ze starą nawierzchnią (szerokość siatki 2,5m) wg załącznika nr 7 | m2 | 662
| D.05.00.00 | NAWIERZCHNIE | * | * | * | * |  | * | *
| D.05.03.01 | Nawierzchnia z kostki kamiennej | * | * | * | * |  | * | *
|  | Nawierzchnie z kostki kamiennej (granitowej) gr. 16cm ułożonej na podsypce z kruszywa 0/4mm gr. 5cm Wyspa w km 22+071,00 - 48,50m2 Wyspa w km 22+386,98 - 76,09m2 Wyspa w km 23+521,55 - 37,90m2 Wyspa w km 23+553,50 - 37,90m2 | m2 | 200.39 | 602 | 228
|  | Nawierzchnie z kostki kamiennej (granitowej) gr. 16cm ułożonej na podsypce cementowo-piaskowej 1:3 gr. 3cm Zatoka autobusowa km 22+350,95 strona prawa - 114,00m2 Zatoka autobusowa km 22+448,30 strona lewa - 110,00m2 | m2 | 224
|  | Nawierzchnie z kostki kamiennej (granitowej) gr. 18cm ułożonej na podsypce z kruszywa 0/4mm gr. 5cm Wyspa w km 22+071,00 - 22,40m2 Wyspa w km 23+521,55 - 22,50m2 Wyspa w km 23+553,50 - 22,50m2 | m2 | 67.4
| D.05.03.05 | Nawierzchnia z betonu asfaltowego w-wa wiążąca | * | * | * | * |  | * | *
|  | Nawierzchnie z betonu asfaltowego w-wa wiążąca 0/20mm; gr. 8cm na bazie asfaltu D 35/50 po zagęszczeniu wg załącznika nr 2: Od km 22+039,00 do km 23+652,00 - 5751,15m2+5751,15m2 Skrzyżowanie S-1 w km 22+386,00 strona lewa - 495,15m2 Skrzyżowanie S-2 w km 22+386,98 strona prawa - 49,30m2 Skrzyżowanie S-3 w km 22+772,30 strona lewa - 55,62m2 Skrzyżowanie S-4 w km 23+110,20 strona prawa - 253,58m2 | m2 | 12355.95 | 15568.16 | 9742.98
| D.05.03.05 | Nawierzchnia z betonu asfaltowego w-wa ścieralna | * | * | * | * |  | * | *
140. |  | Nawierzchnie z betonu asfaltowego w-wa ścieralna 0/16mm; gr. 5cm po zagęszczeniu | m2 |  | 22337.83 | 14898.87
| D.05.03.13 | Recykling | * | * | * | * |  | * | *
|  | Frezowanie profilujące nawierzchni asfaltowych na zimno wg załącznika nr 8: głębokość 0-2cm - od km 22+320 do km 22+360 - 74,70m2+74,80m2 - od km 22+590 do km 22+730 - 536,28m2+558,32m2 | m2 | 1244.1
142. |  | Frezowanie nawierzchni asfaltowych na zimno głębokość do 4cm | m2 | X
|  | Frezowanie profilujące nawierzchni asfaltowych na zimno wg załącznika nr 8: głębokość 3-4cm - od km 22+150 do km 22+320 - 492,30m2+507,75m2 - od km 22+440 do km 22+540 - 450,40m2+450,60m2 - od km 22+360 do km 22+440 - 585,05m2+585,40m2 - od km 22+540 do km 22+590 - 189,60m2+194,80m2 - S-2 - 495,15m2 | m2 | 3951.05
|  | Frezowanie profilujące nawierzchni asfaltowych na zimno wg załącznika nr 8: głębokość 4-6cm - od km 22+100 do km 22+150 - 142,45m2+147,70m2 | m2 | 290.15
|  | Frezowanie profilujące nawierzchni asfaltowych na zimno wg załącznika nr 8: głębokość 11-12cm - od km 22+070 do km 22+100 - 82,03m2+87,10m2 - od km 22+730 do km 22+761 - 242,08m2+247,25m2 | m2 | 658.46
|  | Frezowanie profilujące nawierzchni asfaltowych na zimno wg załącznika nr 8: głębokość 14cm - od km 22+039 do km 22+070 - 80,96m2+86,11m2 | m2 | 167.07
|  | Wywiezienie frezowiny z terenu rozbiórki przy mechanicznym załadowaniu i wyładowaniu samochodem samowyładowczym na składowisko Inwestora odległość 20km | m3 | 302.738
| D.05.03.13 | Nawierzchnia z SMA | * | * | * | * |  | * | *
|  | Nawierzchnie z SMA w-wa ścieralna 0/11mm; gr. 5cm na bazie polimeroasfaltu DE 30B po zagęszczeniu wg załącznika nr 1: Od km 22+039,00 do km 23+652,00 - 5751,15m2+5751,15m2 Skrzyżowanie S-1 w km 22+386,00 strona lewa - 495,15m2 Skrzyżowanie S-2 w km 22+386,98 strona prawa - 49,30m2 Skrzyżowanie S-3 w km 22+772,30 strona lewa - 55,62m2 Skrzyżowanie S-4 w km 23+110,20 strona prawa - 253,58m2 | m2 | 12355.95
| D.05.03.23 | Nawierzchnia z kostki betonowej | * | * |  |  |  | * | *
|  | Nawierzchnie z kostki betonowej gr. 8cm ułożonej na podsypce c-p 1:3 gr. 3cm (droga wewnętrzna) | m2
| D.06.00.00 | ROBOTY WYKOŃCZENIOWE | * | * | * | * |  | * | *
| D.06.01.01 | Umocnienie powierzchniowe skarp, rowów i ścieków | * | * | * | * |  | * | *
143. |  | Umocnienie skarp i dna rowów poprzez darniowanie | m2 |  | 5353 | 2415.7
|  | Umocnienie skarp poprzez darniowanie | m2
|  | Umocnienie skarp rowów poprzez humusowanie gr. 15cm i obsianie trawą | m2
|  | Umocnienie stopy skarpy rowów konstrukcją faszynową 2xØ20cm | m |  | 5 | 25
|  | Wykonanie przegród filtracyjno-retencyjnych na rowach drogowych - palisada drewniana fi 9cm h=1,0 umocniona narzutem żwirowo-kamiennym gr. 15-30cm i geowłókniną o gramaturze 200g/m2 | kpl. |  |  | 64
|  | Wykonanie podsypki filtracyjnej żwirowo-piaskowej gr. 5cm w ciągu projektowanych rowów chłonno-odparowujących | m3 |  |  | 34.56
|  | Umocnienie skarp i dna rowów prefabrykowanymi elementami betonowymi (płytami ażurowymi typu "MEBA" 60x40x10cm) wraz z wypełnieniem otworów humusem | m2 |  | 553 | 892
|  | Odtworzenie i wyprofilowanie istniejących rowów melioracyjnych zlokalizowanych w ciągu drogi powiatowej | m |  | 400 | 900
|  | Wykonanie umocnienia skarp i dna rowów prefabrykowanymi elementami betonowymi (płytami ażurowymi typu "MEBA" 60x40x10cm) wraz z wypełnieniem otworów humusem na długości 2,4m przed i za każdym wlotem i wylotem przepustu | m2
|  | Wykonanie umocnienia dna rowu prefabrykatem żelbetowym wg KPED karta 01.13. na podsypce c-p 1:4 gr. 5cm | m |  |  | 13.9
|  | Odtworzenie i wyprofilowanie istniejących rowów melioracyjnych na wylocie W-4 gł. 0,3m, szer. 0,6m | m |  | 300
|  | Ocieplenie istniejącego wodociągu otuliną z pianki gr. min 30mm w płaszczu z rur dzielonych PVC fi 220mm | m |  | 1096.5 | 63.5
152. |  | Ocieplenie istniejącego wodociągu otuliną z pianki gr. min 30mm w płaszczu z rur dwudzielnych fi 110mm | m |  | 164.3 | 99.5
| D.06.02.01 | Przepusty pod zjazdami | * | * | * | * |  | * | *
153. |  | Wykonanie przepustu pod zjazdem - rury betonowe fi 40cm analogicznie do KPED karta 03.91 na ławie z kruszywa 0/31,5mm gr. 25cm | m |  | 406 | 723
154. |  | Wykonanie ściankowego zakończenia przepustu fi 40cm wg KPED karta 03.95 (beton B-30) - prefabrykowane ze skrzydełkami | szt. |  | 248 | 206
155. |  | Wykonanie przepustu pod zjazdem z rur żelbetowych fi 50cm analogicznie do KPED karta 03.91 na ławie z kruszywa 0/31,5mm gr. 25cm (obc. klasy B beton B55) | m |  | 149 | 62
156. |  | Wykonanie ściankowego zakończenia przepustu fi 50cm analogicznie do KPED karta 03.95 (beton B-30) na warstwie podbetonu B-10 gr. 10cm | szt. |  | 4 | 2
|  | Wydłużenie istniejącego przepustu drogowego zlokalizowanego pod drogą wojewódzką wraz z rozbiórką i wykonaniem nowych ścianek czołowych z betonu hydrotechnicznego B-30 (9,0m3) | m
| D.06.03.01 | Ścinanie i uzupełnianie poboczy | * | * | * | * |  | * | *
157. |  | Umocnienie pobocza warstwą destruktu bitumicznego średnia gr. 10cm (szerokość pobocza wg tabeli) strona lewa i prawa z zakupem i dowozem frezowiny | m2 |  | 4461.25 | 5744
158. |  | Wykonanie podbudowy pod destruktem bitumicznym z kruszywa z rozbiórki, po zagęszczeniu gr. 12cm strona lewa i prawa | m2 |  | 4461.25 | 5744
| D.07.00.00 | URZĄDZENIA BEZPIECZEŃSTWA RUCHU | * | * | * | * |  | * | *
| D.07.01.01 | Oznakowanie poziome - grubowarstwowe z mas termoplastycznych | * | * | * | * |  | * | *
|  | - linie segregacyjne i krawędziowe ciągłe, malowane mechanicznie -wykonane poprzez nakładanie ich warstwą gr. od 0,9 do 5mm: Segregacyjne: P-2b - 6,96m2 P-3a - 72,6m2 P-4 - 80,64m2 Krawędziowe: P-7b - 313,20m2 | m2 | 473.4 | 120.48 | 22.08 | 615.96
|  | - linie segregacyjne i krawędziowe przerywane, malowane mechanicznie - wykonane poprzez nakładanie ich warstwą gr. od 0,9 do 5mm: Segregacyjne: P-1a - 5,40m2 P-1b - 7,32m2 P-1c - 18,72m2 P-1e - 11,28m2 P-6 - 29,76m2 Krawędziowe: P-7a - 21,72m2 | m2 | 94.2 | 184.04 | 124.96 | 403.2
|  | - linie na skrzyżowaniach i przejściach dla pieszych malowane mechanicznie - wykonane poprzez nakładanie ich warstwą gr. od 0,9 do 5mm: P-10 km 2+570 - 18m2 km 0+035 - 10m2 km 0+045 - 10m2 P-11 km 1+370 l=31m - 15,50m2 km 1+490 l=34m - 17,00m2 P-13 km 2+625 l=24m - 6,30m2 | m2 | 76.8 | 251.875 | 14 | 342.675
|  | - strzałki i inne symbole malowane mechanicznie - wykonane poprzez nakładanie ich warstwą gr. od 0,9 do 5mm: Strzałki: P-8a km 1+450 3szt. -3,63m2 P-8b km 1+450 3szt. -4,47m2 P-9b km 1+540 3szt. -12,45m2 Znaki uzupełniające: P-21a km 1+400 - 13,30m2 km 1+585 - 11,78m2 km 1+595 - 1,14m2 km 2+605 - 4,94m2 km 0+020 - 0,38m2 km 0+020 - 1,14m2 km 0+024 - 2,28m2 | m2 | 55.51 | 8.537 | 2.625 | 66.672
102. |  | - montaż Punktowych Elementów Odblaskowych - (kolor biały) | szt.
|  | - termoplastyczne oznakowanie prefabrykowane poziome o grubości (ok. 3mm) | szt.
| D.07.02.01 | Oznakowanie pionowe. Ustawienie z wykonaniem fundamentu. | * | * | * | * |  | * | *
|  | - słupki z rur stalowych ocynkowanych Ø 63,0mm (2”) A - ostrzegawcze - 9szt. B - zakazu - 7szt. C - nakazu - 5szt. D - informacyjne - 12szt. T - tabliczki - 2szt. E - Tablice - 10szt. F- uzupelniające - 2szt | szt. | 47 | 50 | 32 | 129
|  | - znaki zakazu, nakazu, ostrzegawcze, informacyjne o powierzchni do 0,3m2 | szt. |  |  |  | 0
|  | - znaki zakazu, nakazu, ostrzegawcze, informacyjne o powierzchni ponad 0,3m2 : A - ostrzegawcze - 18szt. B - zakazu - 9szt. C - nakazu - 10szt. D - informacyjne - 15szt. T - tabliczki - 3szt. F- uzupelniające - 2szt. | szt. | 57 | 69 | 34 | 160
|  | - drogowskazy jednoramienne o pow. ponad 0,3m2 | szt. | 6 | 0 | 0 | 6
|  | - tablice drogowe wielkogabarytowe wraz z konstrukcjami wsporczymi | szt. | 8 | 4 | 0 | 12
|  | - wykonanie i ustawienie bslustrad U-11a. Fundament 40x40x60cm, beton B-25. | m |  | 71 | 16 | 87
|  | - znaki D-6 - system aktywnej informacji wizualnej zasilany bateriami słonecznymi km 22+190,00 strona prawa szt. 1 km 22+195,00 strona lewa szt. 1 | szt. | 2
|  | - wykonanie i ustawienie tablic kierujących U-6a | szt.
|  | - słupki prowadzące U-1a z elementami odblaskowymi równoległobocznymi i znakami hektometrowymi i kilometrowymi | szt. | 10
|  | - słupki prowadzące U-1f z elementami odblaskowymi równoległobocznymi i znakami hektometrowymi i kilometrowymi | szt. | 3
| D.7.06.02 | Urządzenia zabezpieczające ruch pieszych. | * | * | * | * |  | * | *
|  | - wykonanie i ustawienie poręczy łąńcuchowych U-12b. Fundament 40x40x60cm, beton B-25: km 22+193 l=23m km 22+178 l=10m km 22+357 l=35m km 22+397 l=29m | m | 97 | 63 | 0 | 160
|  | - wykonaie i ustawienie słupków przeszkodowych U-5a | szt. |  | 8 | 0 | 8
| D.07.05.01 | Bariery ochronne stalowe. | * |  | * | * |  | * | *
166. |  | Ustawienie stalowych barier ochronnych skrajnych jednostronnych typ SP-05/2 | m |  | 140 | 92 | 232
|  | - słupki prowadzące U-1a z elementami odblaskowymi równoległobocznymi i znakami hektometrowymi i kilometrowymi | szt.
|  | - słupki prowadzące U-1f z elementami odblaskowymi równoległobocznymi i znakami hektometrowymi i kilometrowymi | szt.
|  | Organizacja ruchu na czas robót | * | * | * | * |  | * | *
|  | Oznakowanie robót na czas budowy - tymczasowa organizacja ruchu: ustawienie, utrzymanie, likwidacja wraz z kosztem wykonania projektu i uzyskaniem jego zatwierdzenia; doprowadzenie dróg objazdowych i terenu przyległego do stanu pierwotnego | ryczałt | 1 | 1 | 1 | 1
| D.07.06.01 | Ogrodzenia dróg (z siatki i elementów prefabrykowanych) | * | * | * | * |  | * | *
Rozbiórka istniejącego ogrodzenia działki 74/2 km
168. |  | Odbudowa rozebranych ogrodzeń (bram i płotów) istniejących posesji (tylko z nowych materiałów) | m
168.
169.
| D.07.07.01 | Oświetlenie dróg. Rondo. | * | * | * | * |  | * | *
|  | - montaż słupów stalowych typu S-90P h=9m wraz z osprzętem i fundamentem F 150 | szt. | 0 | 8 | 0
|  | - montaż słupów stalowych typu S-110P h=11m wraz z osprzętem i fundamentem F 160 | szt. | 0 | 1 | 0
|  | - montaż opraw oświetleniowych WSL - 870 | szt. | 0 | 12 | 0
|  | - montaż opraw oświetleniowych WSL - 825 | szt. | 0 | 4 | 0
|  | - montaż wysięgników pojedynczych i podwujnych o długości 1m | szt. | 0 | 8 | 0
|  | - montaż wysięgnikaczteroramiennego o długości ramienia 1m | szt. | 0 | 1 | 0
|  | - układanie kabla YAKXS 4x25mm2 w rowach i przepustach kablowych wraz z robotami ziemnymi i otuliną piaskową gr. 2x10cm | m | 0 | 475 | 0
|  | - układanie kabla YAKXS 4x35mm2 w rowach i przepustach kablowych wraz z robotami ziemnymi i otuliną piaskową gr. 2x10cm | m | 0 | 381 | 0
|  | - wykonaie przepustów kablowych z rur DVK-110mm | m | 0 | 143 | 0
|  | - montaż szafki sterowniczej SK-O wraz z osprzętem i fundamentem | szt. | 0 | 1 | 0
|  | - wykonanie złacza pomiarowego ZK+P | szt. | 0 | 1 | 0
|  | Rozebranie i budowa wiat przystankowych | * | * | * | * |  | * | *
|  | Wiaty przystankowe - rozebranie: Zatoka autobusowa km 22+350,95 strona prawa - szt. 1 - konstrukcja stalowa - przeszklona; wym. 5,3mx1,5m Zatoka autobusowa km 22+448,30 strona lewa - szt. 1 - konstrukcja murowana - dach stalowy; wym. 5,0mx4,2m | szt. | 2
|  | Budowa wiat przystankowych. Zakupienie i montaż wiaty o konstrukcji stalowej, przeszklonej o trzech ściankach osłaniających, zabezpieczonej antykorozyjnie i pomalowanej. Wraz z wykonaniem fundamentów. | szt. | 2
| D.08.00.00 | ELEMENTY ULIC | * | * | * | * |  | * | *
| D.08.01.01 | Krawężniki betonowe. | * | * | * | * |  | * | *
|  | - drogowe o wymiarach 20x30cm na podsypce c-p 1:4 wraz z wypełnieniem spoin: od PPT do S-2; od S-2 do S-4; od S-4 do KPT Strona prawa - 218,10m + 682,94m + 491,72m Strona lewa - 342,60m + 592,58m + 407,86m Zatoka autobusowa km 22+350,95 strona prawa - 58,30m Zatoka autobusowa km 22+448,30 strona lewa - 70,88m Zjazdy strona prawa - 150,50m Zjazdy strona lewa - 276,65m | m | 3292.05 | 2306.12 | 781.79
86. |  | - drogowe o wymiarach 20x30cm na podsypce c-p 1:4 wraz z wykonaniem ław betonowych z oporem z betonu B-15 i wypełnieniem spoin | m | 3292.05
|  | - wykonanie ław betonowych z oporem z betonu B-15 gr. 20cm: od PPT do S-2; od S-2 do S-4; od S-4 do KPT Strona prawa - 20,17m3 + 63,17m3 + 45,48m3 Strona lewa - 31,70m + 54,82m + 37,73m Zatoka autobusowa km 22+350,95 strona prawa - 5,40m3 Zatoka autobusowa km 22+448,30 strona lewa - 6,56m3 Zjazdy strona prawa - 13,92m3 Zjazdy strona lewa - 25,59m3 | m3 | 304.5146
|  | - drogowe o wymiarach 15x30cm z wypełnieniem spoin wg tabelarycznego zestawienia zjazdów: strona prawa - 109,50m strona lewa - 238,00m | m | 347.5
|  | - wykonanie ław betonowych z betonu B-15 gr.15cm: strona prawa - 6,57m3 strona lewa - 14,28m3 | m3 | 20.85 | 20.85 | 20.85 | 20.85
| D.08.01.02 | Krawężniki kamienne. | * | * | * |  |  | * | *
|  | - typ uliczny o wymiarach 16/20/25cm na podsypce c-p 1:4 wraz z wypełnieniem spoin: Wyspa w km 22+071,00 - 41,50m Wyspa w km 22+386,98 - 56,40m Wyspa w km 23+521,55 - 36,00m Wyspa w km 23+553,50 - 36,00m | m | 169.9 | 724.7 | 0
|  | - wykonanie ław betonowych z betonu B-15 gr. 23cm: Wyspa w km 22+071,00 - 3,82m3 Wyspa w km 22+386,98 - 5,19m3 Wyspa w km 23+521,55 - 3,31m3 Wyspa w km 23+553,50 - 3,31m3 | m3 | 15.6308
| D.08.02.02 | Chodniki. | * | * | * | * |  | * | *
|  | - chodniki z betonowej kostki brukowej (kolor szary) gr. 8cm na warstwie kruszywa 0/4mm gr. 3cm z wypełnieniem spoin piaskiem: od PPT do S-2; od S-2 do S-4; od S-4 do KPT Strona prawa - 405,66m2 + 506,59m2 Strona lewa - 416,49m2 + 1305,99m2 + 920,29m2 Zatoka autobusowa km 22+350,95 strona prawa - 140,93m2 Zatoka autobusowa km 22+448,30 strona lewa - 153,46m2 | m2 | 3849.41
|  | - opaski ochronne z płytek chodnikowych 35x35x7cm na podsypce c-p 1:3 gr. 5cm z wypełnieniem spoin piaskiem | m2 | 3849.41
|  | - opaski ochronne z kostki kamiennej 9/9/11cm na podsypce c-p 1:3 gr. 3cm z wypełnieniem spoin piaskiem | m2 | 3849.41
|  | - nawierzchnia ścieżki rowerowej z betonowej kostki brukowej bezfazowej (kolor szary/czerwony) gr. 8cm na podsypce c-p 1:3, gr. 5cm z wypełnieniem spoin piaskiem | m2 | 3849.41
|  | - podbudowa pomocnicza z kruszywa łamanego 0/31,5mm wraz z pielęgnacją gr. 15cm: od PPT do S-2; od S-2 do S-4; od S-4 do KPT Strona prawa - 405,66m2 + 506,59m2 Strona lewa - 416,49m2 + 1305,99m2 + 920,29m2 Zatoka autobusowa km 22+350,95 strona prawa - 140,93m2 Zatoka autobusowa km 22+448,30 strona lewa - 153,46m2 | m2 | 3849.41
| D.08.03.01 | Obrzeża betonowe. | * | * | * | * |  | * | *
|  | - obrzeża betonowe 8x30cm : od PPT do S-2; od S-2 do S-4; od S-4 do KPT Strona prawa - 233,28m + 210,13m Strona lewa - 219,64m + 666,74m + 479,50m Zatoka autobusowa km 22+350,95 strona prawa - 69,35m Zatoka autobusowa km 22+448,30 strona lewa - 68,00m Zjazdy strona prawa - 149,15m Zjazdy strona lewa - 246,55m | m | 2342.34 | 3905.67 | 2213.99
90. |  | - palisada z prefabrykatów betonowych fi 15cm L=1,0m na długości peronu zatoki autobusowej | m |  |  | 73.1
|  | - ława betonowa z betonu B-15 gr.10cm od PPT do S-2; od S-2 do S-4; od S-4 do KPT Strona prawa -11,67m3 + 10,51m3 Strona lewa - 10,98m3 + 33,34m3 + 23,98m3 Zatoka autobusowa km 22+350,95 strona prawa - 3,48m3 Zatoka autobusowa km 22+448,30 strona lewa - 3,40m3 Zjazdy strona prawa - 7,46m3 Zjazdy strona lewa - 12,33m3 | m3 | 117.117
| D.08.04.01 | Zjazdy i wyjazdy z bram. | * | * | * | * |  | * | *
|  | - nawierzchnie na zjazdach z betonowej kostki brukowej (kolor czerwony) gr. 8cm na warstwie kruszywa 0/4mm gr. 5cm z wypełnieniem spoin piaskiem wg tabelarycznego zestawienia zjazdów - załącznik nr 4 strona prawa - 341,30m2 strona lewa - 635,50m2 | m2 | 976.8 | 2142.45 | 1339.93
|  | - podbudowa z kruszywa łamanego 0/31,5mm wraz z pielęgnacją, po zagęszczeniu gr. 20cm wg tabelarycznego zestawienia zjazdów - załącznik nr 4 strona prawa - 341,30m2 strona lewa - 635,50m2 | m2 | 976.8 | 1274.46 | 0
|  | - podbudowa pomocnicza z gruntu stabilizowanego cementem gr. 15cm o Rm=5MPa | m2 |  | 867.99 | 1339.93
|  | Nawierzchnia na zjazdach publicznych z betonu asfaltowego w-wa ścieralna z SMA 0/11mm; gr. 5cm po zagęszczeniu wg tabelarycznego zestawienia zjazdów - załącznik nr 4 Z-15 km 22+455,50 - 32,40m2 Z-16 km 22+479,05 - 36,19m2 Z-24 km 22+755,40 - 30,36m2 Z-56 km 23+543,05 - 33,27m2 Z-57 km 23+549,05 - 26,55m2 | m2 | 158.77 | 222.75 | 155.44
|  | Nawierzchnie na zjazdach z betonu asfaltowego w-wa wiążąca 0/20mm; gr. 8cm po zagęszczeniu wg tabelarycznego zestawienia zjazdów - załącznik nr 4 Z-15 km 22+455,50 - 32,40m2 Z-16 km 22+479,05 - 36,19m2 Z-24 km 22+755,40 - 30,36m2 Z-56 km 23+543,05 - 33,27m2 Z-57 km 23+549,05 - 26,55m2 | m2 | 158.77 | 245.025 | 170.984
|  | Podbudowa zasadnicza na zjazdach z betonu asfaltowego 0/25mm; gr. 10cmwg tabelarycznego zestawienia zjazdów - załącznik nr 4 Z-15 km 22+455,50 - 32,40m2 Z-16 km 22+479,05 - 36,19m2 Z-24 km 22+755,40 - 30,36m2 Z-56 km 23+543,05 - 33,27m2 Z-57 km 23+549,05 - 26,55m2 | m2 | 158.77 | 256.1625 | 178.756
|  | Podbudowa z kruszywa łamanego 0/63mm wraz z pielęgnacją, po zagęszczeniu gr. 20cm wg tabelarycznego zestawienia zjazdów - załącznik nr 4 Z-15 km 22+455,50 - 32,40m2 Z-16 km 22+479,05 - 36,19m2 Z-24 km 22+755,40 - 30,36m2 Z-56 km 23+543,05 - 33,27m2 Z-57 km 23+549,05 - 26,55m2 | m2 | 158.77 | 278.4375 | 194.3
| D.08.05.01 | Ścieki z prefabrykowanych elementów betonowych | * | * | * | * |  | * | *
185. |  | Wykonanie ścieku skarpowego wraz z betonowym łącznikiem z betonu B-25 analogicznie do KPED karta 01.24; 01.28 | m |  | 39.5 | 3
186. |  | Wykonanie ścieku drogowego trójkątnego analogicznie do KPED karta 01.06 | m |  | 191 | 10
187. |  | Wykonanie ścieku drogowego korytkowego analogicznie do KPED | m |  | 0 | 0
|  | Wykonanie ścieku z trzech rzędów kostki kamiennej 9/9/11cm na podscypce c-p 1:4: od PPT do S-2; od S-2 do S-4; od S-4 do KPT strona prawa 340,92m +754,47m + 528,88m strona lewa 366,52m + 725,78m + 557,25m | m | 3273.82 | 246 | 139
|  | Wykonanie ścieku przydrożnego korytkowego o szer. 1,2m i gł. 0,2m (mulda trawiasta) dno umocnione narzutem kamiennym gr. 10cm i szerokości 0,5m skarpy umocnione darniną | m | 3273.82 |  |  |  | 1183.94
|  | Wykonanie ścieku podchodnikowego z dwóch rzędów prefabrykatów korytkowych na ławie z gr. stabilizowanego cementem gr. 15cm | m | 3273.82 |  |  |  | 1183.94
|  | Wykonanie ławy betonowej z betonu B-15 gr. 30cm (ściek) | m3 | 314.2867
|  | Wykonanie odwodnienia liniowego - korytko typu V100 z polimerbetonu ruszt żeliwny, klasa obc. C 250 wg tabelarycznego zestawienia zjazdów - załącznik nr 4 | m | 347.5
|  | Wykonanie ławy betonowej z betonu B-25 gr. 15cm pod odwodnienie liniowe | m3 | 13.0312
|  | Wykonanie skrzynki odpływowej V 100 z polimerbetonu, wersja wysoka z koszem osadczym wg tabelarycznego zestawienia zjazdów - załącznik nr 4 | szt. | 57
|  | Wykonanie odpływu z korytka odwodnienia liniowego do istniejącej kanalizacji deszczowej rurą PP klasy S (SN8) fi 160mm wg tabelarycznego zestawienia zjazdów - załącznik nr 4 | m | 581.53
| D.09.00.00 | ZIELEŃ DROGOWA | * | * | * | * |  | * | *
| D.09.01.01 | Zieleń drogowa | * | * | * | * |  | * | *
189. |  | - nasadzenie drzew liściastych wraz z pielęgnacją | szt.
|  | - wykonanie trawników dywanowych siewem bez nawożenia wraz z roczną pielęgnacją trawników ręcznie i rozścieleniem zdjętego i spryzmowanego humusu (gr. 6,5cm): od PPT do S-2; od S-2 do S-4; od S-4 do KPT Strona prawa - 424,69m2 + 559,77m2+ 756,95m2 Strona lewa - 207,28m2 + 882,82m2 + 2433,44m2 | m2 | 5264.95
[5 empty] | 1143.83 | 904.16
RAZEM [ netto]1
Podatek VAT1
OGÓŁEM [brutto]1